## Sommaire
PROFIL
ENVIRONNEMENTAL
PRODUIT
Groupe de production d’eau glacée air/eau réversible
Outil d'aide à l'usage des règles d'extrapolation
|  | Détenteur de la déclaration |  | UNICLIMA
|  | Editeur |  | BUREAU VERITAS CODDE
|  | Numéro de déclaration |  | UNIC-00039-V01.01-FR
|  | Publication | 2022-01-01 | Validité | 2027-01-01
En conformité avec le PCR-ed4-FR-2021 09 06 et le PSR-0013-ed2.0-FR-2019 12 06

## Cadre de validité
Cadre de validité du PEP

## Impacts ramenés à l'UF
Groupe de production d’eau glacée air/eau réversible
Paramètres de la règle d'extrapolation
| Pdesignh | Puissance en chaud |  | 123.4 | kW | Valeur du produit type |  | 123.4 | kW
| SCOP | Coefficient de performance saisonnier |  | 3.63 |  | Valeur du produit type |  | 3.63
| Pdesignc | Puissance en froid |  | 117.38 | kW | Valeur du produit type |  | 117.38 | kW
| SEER | Efficacité frigorifique saisonnière |  | 4.24 |  | Valeur du produit type |  | 4.24
| Prev | Charge nominale de l’appareil en modes chaud et froid |  | 122.0452 | kW | Valeur du produit type |  | 122.0452 | kW
| M | Masse du produit considéré |  | 1957.2 | kg | Valeur du produit type |  | 1957.2 | kg
| Memballage | Masse de l'emballage du produit considéré |  | 15.14 | kg | Valeur du produit type |  | 15.14 | kg
| Mt | Masse totale du produit considéré, emballage inclus |  | 1972.34 | kg | Valeur du produit type |  | 1972.34 | kg
| C | Consommation d'énergie totale du produit considéré |  | 1910545.8776 | kWh | Valeur du produit type |  | 1911893.5 | kWh
| Pdesignh | Puissance en chaud |  | 123.4 | kW | Valeur par défaut
| SCOP | Coefficient de performance saisonnier |  | 3.63 |  | Valeur par défaut
| Tcalorifique | Nombre d’heures équivalent de fonctionnement annuel de l’appareil dans sa production de chaud |  | 2066 | h | Valeur par défaut
| Pdeisgnc | Puissance en froid |  | 117.38 | kW | Valeur par défaut
| SEER | Efficacité frigorifique saisonnière |  | 4.24 |  | Valeur par défaut
| Tfrigorifique | Nombre d’heures équivalent de fonctionnement annuel de l’appareil dans sa production de froid |  | 600 | h | Valeur par défaut
| P | Charge nominale de l’appareil en modes chaud et froid |  | 122.0452 | kW | Valeur par défaut
| M | Masse du produit de référence |  | 1957.2 | kg | Valeur par défaut
| Mt | Masse totale du produit de référence, emballage inclus |  | 1972.34 | kg | Valeur par défaut
| Memballage | Masse de l'emballage du produit de référence |  | 15.14 | kg | Valeur par défaut
| C | Consommation d'énergie totale du produit de référence |  | 1911893.5 | kWh | Valeur par défaut
| DVR | Durée de vie de référence |  | 22 | ans | Valeur par défaut
| Produit |  |  | Etape de fabrication | Etape de distribution | Etape d’installation | Etape d’utilisation | Etape de fin de vie
| Produit de référence |  |  | 1 | 1 | 1 | 1 | 1
| Produit considéré |  |  | 1 | 1 | 1 | 0.9993 | 1
Déclaration des paramètres environnementaux selon les indicateurs PCR ed. 4 ramenés à l'unité fonctionnelle
INDICATEURS OBLIGATOIRES
| Indicateurs d'impact |  |  | Unité | Fabrication | Distribution | Installation | Utilisation | [7 empty] | Fin de Vie | Total (hors D) | Bénéfices et Charges
[5 empty] | A1-A3 | A4 | A5 | B1 | B2 | B3 | B4 | B5 | B6 | B7 | B1-B7 | C1-C4 |  | D
| Réchauffement climatique |  |  | kg CO2 eq | 163 | 1.59 | 0.266 | 46.5672 | 547 | 0 | 0 | 0 | 2128.4986 | 0 | 2718.0828 | 270 | 3156.9218 | -297
| Changement climatique - combustibles fossiles |  |  | kg CO2 eq | 158 | 1.59 | 0.265 | 46.5672 | 547 | 0 | 0 | 0 | 2098.5198 | 0 | 2698.0969 | 269 | 3120.9419 | -295
| Changement climatique - biogénique |  |  | kg CO2 eq | 4.84 | 0 | 0.000326 | 0 | -0.00978 | 0 | 0 | 0 | 23.2836 | 0 | 23.2836 | 1.09 | 29.2041 | -1.84
| Changement climatique - occupation des sols et transformation de l’occupation des sols |  |  | kg CO2 eq | 3.88e-08 | 0 | 0 | 0 | 0 | 0 | 0 | 0 | 0 | 0 | 0 | 0 | 3.88e-08 | -3.32e-05
| Appauvrissement de la couche d'ozone |  |  | kg CFC-11 eq | 7.65e-05 | 2.43e-09 | 1.67e-07 | 0 | 0.000245 | 0 | 0 | 0 | 2.868e-05 | 0 | 0.00027381 | 1.95e-06 | 0.0003523 | 8.09e-07
| Acidification |  |  | mol H+ eq | 2.11 | 0.01 | 0.000409 | 0 | 0.258 | 0 | 0 | 0 | 7.3148 | 0 | 7.5747 | 0.424 | 10.1172 | -3.59
| Eutrophisation |  |  | kg (PO4)³¯eq | 0.00354 | 5.95e-07 | 8.71e-07 | 0 | 0.00041 | 0 | 0 | 0 | 0.00022284 | 0 | 0.00063255 | 0.000559 | 0.0047333 | -0.36
| Eutrophisation aquatique marine |  |  | kg N eq | 0.107 | 0.00471 | 7.07e-05 | 0 | 0.0297 | 0 | 0 | 0 | 1.1892 | 0 | 1.2191 | 0.286 | 1.6166 | -0.176
| Eutrophisation terrestre |  |  | mol N eq | 1.17 | 0.0516 | 0.000755 | 0 | 0.324 | 0 | 0 | 0 | 12.9908 | 0 | 13.2906 | 0.19 | 14.7272 | -2.21
| Formation d'ozone photochimique |  |  | kg COVNM eq | 0.462 | 0.013 | 0.000581 | 0 | 0.0949 | 0 | 0 | 0 | 3.8673 | 0 | 3.9572 | 0.0703 | 4.5081 | -0.66
| Epuisement des ressources abiotiques – éléments |  |  | kg Sb eq | 0.0136 | 6.24e-08 | 3.12e-09 | 0 | 1.24e-06 | 0 | 0 | 0 | 0.00026681 | 0 | 0.00026781 | 2.79e-05 | 0.013896 | -0.0107
| Epuisement des ressources abiotiques – combustibles fossiles |  |  | MJ | 2100 | 22.1 | 4.58 | 0 | 405 | 0 | 0 | 0 | 223842.1108 | 0 | 224841.4059 | 277 | 226650.7908 | -446
| Besoin en eau |  |  | m3 eq | 94.2 | 0.00602 | 0.0428 | 0 | 13.9 | 0 | 0 | 0 | 1418.9991 | 0 | 1428.992 | 7800 | 9327.1479 | -41100
Flux d’inventaire
| Utilisation d’énergie primaire renouvelable, à l’exclusion des ressources d’énergie primaire renouvelable utilisées comme matières premières |  |  | MJ | 1.02 | 0 | 0 | 0 | 0 | 0 | 0 | 0 | 0 | 0 | 0 | 0 | 1.02 | -14.3
| Utilisation de ressources d’énergie primaire renouvelable comme matières premières |  |  | MJ | 64.4 | 0.0295 | 0.121 | 0 | 0.0812 | 0 | 0 | 0 | 17987.3125 | 0 | 17987.3125 | 34.3 | 18086.2442 | -165
| Utilisation totale de ressources d’énergie primaire renouvelable |  |  | MJ | 2050 | 22.1 | 2.47 | 0 | 306 | 0 | 0 | 0 | 223842.1108 | 0 | 224841.4059 | 277 | 226499.6808 | -446
| Utilisation d’énergie primaire non renouvelable, à l’exclusion des ressources d’énergie primaire non renouvelable utilisées comme matières premières |  |  | MJ | 47.7 | 0 | 2.11 | 0 | 99.3 | 0 | 0 | 0 | 0 | 0 | 99.23 | 0 | 149.11 | -0.0177
| Utilisation de ressources d’énergie primaire non renouvelable comme matières premières |  |  | MJ | 2100 | 22.1 | 4.58 | 0 | 405 | 0 | 0 | 0 | 223842.1108 | 0 | 224841.4059 | 277 | 226650.7908 | -446
| Utilisation totale de ressources d’énergie primaire non renouvelables |  |  | MJ | 0.156 | 0 | 0 | 0 | 0 | 0 | 0 | 0 | 0 | 0 | 0 | 0 | 0.156 | 0
| Utilisation de matières secondaires |  |  | kg | 0 | 0 | 0 | 0 | 0 | 0 | 0 | 0 | 0 | 0 | 0 | 0 | 0 | 0
| Utilisation de combustibles secondaires renouvelables |  |  | MJ | 2170 | 22.2 | 4.7 | 0 | 405 | 0 | 0 | 0 | 241829.4232 | 0 | 242828.7184 | 312 | 244743.3232 | -611
| Utilisation de combustibles secondaires non renouvelables |  |  | MJ | 4.92 | 0 | 0 | 0 | 0 | 0 | 0 | 0 | 0 | 0 | 0 | 0 | 4.92 | 0
| Utilisation nette d’eau douce |  |  | m³ | 2.1 | -0.000234 | 0.000662 | 0 | 0.322 | 0 | 0 | 0 | 5.1564 | 0 | 5.4761 | 15.1 | 22.6788 | -282
| Déchets dangereux éliminés |  |  | kg | 1200 | 0 | 0.000907 | 0 | 2.17 | 0 | 0 | 0 | 25.9817 | 0 | 28.0802 | 0 | 1228.1526 | 2.04
| Déchets non dangereux éliminés |  |  | kg | 58.6 | 0.0557 | 0.144 | 0 | 6.18 | 0 | 0 | 0 | 1458.9709 | 0 | 1468.9639 | 0 | 1523.9506 | 45.8
| Déchets radioactifs éliminés |  |  | kg | 0.034 | 3.96e-05 | 7.92e-05 | 0 | 0.000534 | 0 | 0 | 0 | 0.72349 | 0 | 0.72449 | 0 | 0.75814 | 0.0368
| Composants destinés à la réutilisation |  |  | kg | 0 | 0 | 0.0353 | 0 | 0 | 0 | 0 | 0 | 0 | 0 | 0 | 0 | 0.0353 | 0
| Matières destinées au recyclage |  |  | kg | 0.0042 | 0 | 0.0218 | 0 | 0 | 0 | 0 | 0 | 0 | 0 | 0 | 15.5 | 15.526 | 0
| Matières destinées à la valorisation énergétique |  |  | kg | 0 | 0 | 0 | 0 | 1.51 | 0 | 0 | 0 | 0 | 0 | 1.5089 | 0.585 | 2.095 | 0
| Énergie fournie à l’extérieur |  |  | MJ | 0.0138 | 0 | 0 | 0 | 0 | 0 | 0 | 0 | 0 | 0 | 0 | 0 | 0.0138 | 0
| Teneur en carbone biogénique du produit |  |  | kg de C | 0 | 0 | 0 | 0 | 0 | 0 | 0 | 0 | 0 | 0 | 0 | 0 | 0 | 0
| Teneur en carbone biogénique de l’emballage associé |  |  | kg de C | 0.112 | 0 | 0 | 0 | 0 | 0 | 0 | 0 | 0 | 0 | 0 | 0 | 0.112 | 0
INDICATEURS FACULTATIFS
| Indicateurs d'impact |  |  | Unité | Fabrication | Distribution A4: Distribution; Installation A5: Installation; Utilisation B1: Utilisation |  | Fin de Vie | Total (hors D) | Bénéfices et Charges
[5 empty] | A1-A3 | A4 | A5 | B1 | B2 | B3 | B4 | B5 | B6 | B7 | B1-B7 | C1-C4 |  | D
| Utilisation totale énergie primaire durant le cycle de vie |  |  | MJ | 63.3 | 0.0295 | 0.121 | 0 | 0.0812 | 0 | 0 | 0 | 17987.3125 | 0 | 17987.3125 | 34.3 | 18085.1442 | -150
| Emissions de particules fines |  |  | Décès/Kg eq PM2.5 | 1.44e-05 | 8.17e-08 | 2.64e-09 | 0 | 1.52e-06 | 0 | 0 | 0 | 5.2763e-05 | 0 | 5.4262e-05 | 1.2e-06 | 6.9967e-05 | -7.89e-06
| Rayonnements ionisants, santé humaine |  |  | kBq U235 eq | 2630 | 0.00386 | 0.00499 | 0 | 0.536 | 0 | 0 | 0 | 74.9471 | 0 | 75.4468 | 1.56 | 2707.052 | -2.92
| Écotoxicité (eaux douces) |  |  | CTUe | 11100 | 1.07 | 1.31 | 0.0036574 | 296 | 0 | 0 | 0 | 20485.5503 | 0 | 20785.3389 | 10200 | 42083.934 | -24300
| Toxicité humaine, effets cancérigènes |  |  | CTUh | 0.000184 | 2.79e-11 | 2.87e-08 | 0 | 5.55e-08 | 0 | 0 | 0 | 2.0086e-07 | 0 | 2.5582e-07 | 3.31e-08 | 0.00018432 | -5.98e-07
| Toxicité humaine, effets non cancérigènes |  |  | CTUh | 2.31e-05 | 3.02e-09 | 5.3e-10 | 2.2684e-11 | 4.14e-07 | 0 | 0 | 0 | 8.564e-06 | 0 | 8.9837e-06 | 3.25e-06 | 3.5332e-05 | -4.2e-05
| Impacts liés à l’occupation des sols/qualité du sol |  |  | pas de dimension | 0.0233 | 0 | 0.000184 | 0 | 0 | 0 | 0 | 0 | 33.1766 | 0 | 33.1766 | 77.5 | 110.7001 | -450
| Pollution de l’eau |  |  | m³ | NA | [9 empty] | NA | NA | NA | NA | bar: Distribution A4 to Utilisation B7
| Pollution de l'air |  |  | m³ | NA | [9 empty] | NA | NA | NA | NA | bar: Distribution A4 to Utilisation B7
Déclaration des paramètres environnementaux selon les indicateurs PCR ed. 3 ramenés à l'unité fonctionnelle
INDICATEURS OBLIGATOIRES
| Indicateur d'impact |  | Unité | Total | Fabrication | Distribution | Installation | Utilisation | Module B1 | Module B2 | Module B3 | Module B4 | Module B5 | Module B6 | Module B7 | Fin de vie
| Contribution au réchauffement climatique |  | kg CO2-eq | 3106.949 | 182 | 1.57 | 0.261 | 2668.118 | 43.1695 | 634 | 0 | 0 | 0 | 1988.5973 | 0 | 255
| Contribution à l’appauvrissement de la couche d’ozone |  | kg CFC11-eq | 0.026357 | 0.00527 | 3.17e-09 | 1.33e-07 | 0.021085 | 0 | 0.021 | 0 | 0 | 0 | 3.5075e-05 | 0 | 1.8e-06
| Contribution à l’acidification des sols et de l'eau |  | kg SO2-eq | 4.5645 | 0.33 | 0.00704 | 0.000189 | 3.8473 | 0 | 0.0402 | 0 | 0 | 0 | 3.8073 | 0 | 0.38
| Contribution à l’eutrophisation de l’eau |  | kg PO43- -eq | 0.77778 | 0.0675 | 0.00162 | 4.31e-05 | 0.54262 | 0 | 0.0117 | 0 | 0 | 0 | 0.53063 | 0 | 0.166
| Contribution à la formation d’ozone photochimique |  | kg C2H4-eq | 0.40647 | 0.0332 | 0.0005 | 2.71e-05 | 0.35775 | 0 | 0.00239 | 0 | 0 | 0 | 0.35475 | 0 | 0.015
| Contribution à l’appauvrissement des ressources abiotiques - éléments |  | kg Sb-eq | 0.014395 | 0.0136 | 6.27e-08 | 6.31e-09 | 0.00076646 | 0 | 1.45e-06 | 0 | 0 | 0 | 0.00076546 | 0 | 2.81e-05
Flux d'inventaire
| Utilisation totale d’énergie primaire durant le cycle de vie |  | MJ | 245336.6184 | 2170 | 22.2 | 4.7 | 242828.7184 | 0 | 405 | 0 | 0 | 0 | 241829.4232 | 0 | 311
| Volume nette d’eau douce |  | m3 | 942.7793 | 2.5 | 0.00014 | 0.00579 | 888.3734 | 0 | 0.0563 | 0 | 0 | 0 | 888.3734 | 0 | 51.9
INDICATEURS OPTIONNELS
| Indicateur d'impact |  | Unité | Total | Fabrication | Distribution | Installation | Utilisation | Module B1 | Module B2 | Module B3 | Module B4 | Module B5 | Module B6 | Module B7 | Fin de vie
| Contribution à l’appauvrissement des ressources abiotiques – combustibles fossiles |  | MJ | 31733.0531 | 1300 | 22 | 3.34 | 30178.7131 | 0 | 325 | 0 | 0 | 0 | 29878.9246 | 0 | 229
| Contribution à la pollution de l’eau |  | m3 | 396955.0376 | 13000 | 258 | 35 | 382730.0376 | 0 | 9590 | 0 | 0 | 0 | 372737.0862 | 0 | 932
| Contribution à la pollution de l’air |  | m3 | 182297.2794 | 60900 | 64.2 | 7.09 | 104925.9894 | 1628.8511 | 25600 | 0 | 0 | 0 | 78144.8797 | 0 | 16400
Flux d'inventaire
| Utilisation d’énergie primaire renouvelable, à l’exclusion des ressources d’énergie primaire renouvelable utilisées comme matières premières |  | MJ | 18085.063 | 63.3 | 0.0295 | 0.121 | 17987.3125 | 0 | 0.0812 | 0 | 0 | 0 | 17987.3125 | 0 | 34.3
| Utilisation de ressources d’énergie primaire renouvelable comme matières premières |  | MJ | 1.02 | 1.02 | 0 | 0 | 0 | 0 | 0 | 0 | 0 | 0 | 0 | 0 | 0
| Utilisation totale de ressources d’énergie primaire renouvelable (énergie primaire et ressources d’énergie primaire utilisées comme matières premières) |  | MJ | 18086.163 | 64.4 | 0.0295 | 0.121 | 17987.3125 | 0 | 0.0812 | 0 | 0 | 0 | 17987.3125 | 0 | 34.3
| Utilisation d’énergie primaire non renouvelable, à l’exclusion des ressources d’énergie primaire non renouvelable utilisées comme matières premières |  | MJ | 227192.9759 | 2050 | 22.1 | 2.47 | 224841.4059 | 0 | 306 | 0 | 0 | 0 | 223842.1108 | 0 | 277
| Utilisation de ressources d’énergie primaire non renouvelable comme matières premières |  | MJ | 148.64 | 47.3 | 0 | 2.11 | 99.23 | 0 | 99.3 | 0 | 0 | 0 | 0 | 0 | 0
| Utilisation totale de ressources d’énergie primaire non renouvelable (énergie primaire et ressources d’énergie primaire utilisées comme matières premières) |  | MJ | 227245.0859 | 2100 | 22.1 | 4.58 | 224841.4059 | 0 | 405 | 0 | 0 | 0 | 223842.1108 | 0 | 277
| Utilisation de matières secondaires |  | kg | 4.92 | 4.92 | 0 | 0 | 0 | 0 | 0 | 0 | 0 | 0 | 0 | 0 | 0
| Utilisation de combustibles secondaires renouvelables |  | MJ | 0.156 | 0.156 | 0 | 0 | 0 | 0 | 0 | 0 | 0 | 0 | 0 | 0 | 0
| Utilisation de combustibles secondaires non renouvelables |  | MJ | 0 | 0 | 0 | 0 | 0 | 0 | 0 | 0 | 0 | 0 | 0 | 0 | 0
| Déchets dangereux éliminés |  | kg | 1228.0811 | 1200 | 0 | 0.000907 | 28.0802 | 0 | 2.17 | 0 | 0 | 0 | 25.9817 | 0 | 0
| Déchets non dangereux éliminés |  | kg | 1527.7636 | 58.6 | 0.0557 | 0.144 | 1468.9639 | 0 | 6.18 | 0 | 0 | 0 | 1458.9709 | 0 | 0
| Déchets radioactifs éliminés |  | kg | 0.75861 | 0.034 | 3.96e-05 | 7.92e-05 | 0.72449 | 0 | 0.000534 | 0 | 0 | 0 | 0.72349 | 0 | 0
| Composants destinés à la réutilisation |  | kg | 15.526 | 0.0042 | 0 | 0.0218 | 0 | 0 | 0 | 0 | 0 | 0 | 0 | 0 | 15.5
| Matières destinées au recyclage |  | kg | 0.0353 | 0 | 0 | 0.0353 | 0 | 0 | 0 | 0 | 0 | 0 | 0 | 0 | 0
| Matières destinées à la valorisation énergétique |  | kg | 2.0939 | 0 | 0 | 0 | 1.5089 | 0 | 1.51 | 0 | 0 | 0 | 0 | 0 | 0.585
| Énergie fournie à l’extérieur |  | MJ | 0.0138 | 0.0138 | 0 | 0 | 0 | 0 | 0 | 0 | 0 | 0 | 0 | 0 | 0
Impacts environnementaux du produit type
Impacts environnementaux selon le PCR ed.3
INDICATEURS OBLIGATOIRES
| Indicateur d'impact |  | Unité | Total | Fabrication | Distribution | Installation | Utilisation | Module B1 | Module B2 | Module B3 | Module B4 | Module B5 | Module B6 | Module B7 | Fin de vie
| Contribution au réchauffement climatique |  | kg CO2-eq | 3110 | 182 | 1.57 | 0.261 | 2670 | 43.2 | 634 | 0 | 0 | 0 | 1990 | 0 | 255
| Contribution à l’appauvrissement de la couche d’ozone |  | kg CFC11-eq | 0.0263 | 0.00527 | 3.17e-09 | 1.33e-07 | 0.0211 | 0 | 0.021 | 0 | 0 | 0 | 3.51e-05 | 0 | 1.8e-06
| Contribution à l’acidification des sols et de l'eau |  | kg SO2-eq | 4.56 | 0.33 | 0.00704 | 0.000189 | 3.85 | 0 | 0.0402 | 0 | 0 | 0 | 3.81 | 0 | 0.38
| Contribution à l’eutrophisation de l’eau |  | kg PO43- -eq | 0.778 | 0.0675 | 0.00162 | 4.31e-05 | 0.543 | 0 | 0.0117 | 0 | 0 | 0 | 0.531 | 0 | 0.166
| Contribution à la formation d’ozone photochimique |  | kg C2H4-eq | 0.406 | 0.0332 | 0.0005 | 2.71e-05 | 0.358 | 0 | 0.00239 | 0 | 0 | 0 | 0.355 | 0 | 0.015
| Contribution à l’appauvrissement des ressources abiotiques - éléments |  | kg Sb-eq | 0.0144 | 0.0136 | 6.27e-08 | 6.31e-09 | 0.000767 | 0 | 1.45e-06 | 0 | 0 | 0 | 0.000766 | 0 | 2.81e-05
Flux d'inventaire
| Utilisation totale d’énergie primaire durant le cycle de vie |  | MJ | 245000 | 2170 | 22.2 | 4.7 | 243000 | 0 | 405 | 0 | 0 | 0 | 242000 | 0 | 311
| Volume nette d’eau douce |  | m3 | 943 | 2.5 | 0.00014 | 0.00579 | 889 | 0 | 0.0563 | 0 | 0 | 0 | 889 | 0 | 51.9
INDICATEURS OPTIONNELS
| Indicateur |  | Unité | Total | Fabrication | Distribution | Installation | Utilisation | Module B1 | Module B2 | Module B3 | Module B4 | Module B5 | Module B6 | Module B7 | Fin de vie
Indicateur d'impact
| Contribution à l’appauvrissement des ressources abiotiques – combustibles fossiles |  | MJ | 31800 | 1300 | 22 | 3.34 | 30200 | 0 | 325 | 0 | 0 | 0 | 29900 | 0 | 229
| Contribution à la pollution de l’eau |  | m3 | 397000 | 13000 | 258 | 35 | 383000 | 0 | 9590 | 0 | 0 | 0 | 373000 | 0 | 932
| Contribution à la pollution de l’air |  | m3 | 183000 | 60900 | 64.2 | 7.09 | 105000 | 1630 | 25600 | 0 | 0 | 0 | 78200 | 0 | 16400
Flux d'inventaire
| Utilisation d’énergie primaire renouvelable, à l’exclusion des ressources d’énergie primaire renouvelable utilisées comme matières premières |  | MJ | 18100 | 63.3 | 0.0295 | 0.121 | 18000 | 0 | 0.0812 | 0 | 0 | 0 | 18000 | 0 | 34.3
| Utilisation de ressources d’énergie primaire renouvelable comme matières premières |  | MJ | 1.02 | 1.02 | 0 | 0 | 0 | 0 | 0 | 0 | 0 | 0 | 0 | 0 | 0
| Utilisation totale de ressources d’énergie primaire renouvelable (énergie primaire et ressources d’énergie primaire utilisées comme matières premières) |  | MJ | 18100 | 64.4 | 0.0295 | 0.121 | 18000 | 0 | 0.0812 | 0 | 0 | 0 | 18000 | 0 | 34.3
| Utilisation d’énergie primaire non renouvelable, à l’exclusion des ressources d’énergie primaire non renouvelable utilisées comme matières premières |  | MJ | 227000 | 2050 | 22.1 | 2.47 | 225000 | 0 | 306 | 0 | 0 | 0 | 224000 | 0 | 277
| Utilisation de ressources d’énergie primaire non renouvelable comme matières premières |  | MJ | 149 | 47.3 | 0 | 2.11 | 99.3 | 0 | 99.3 | 0 | 0 | 0 | 0 | 0 | 0
| Utilisation totale de ressources d’énergie primaire non renouvelable (énergie primaire et ressources d’énergie primaire utilisées comme matières premières) |  | MJ | 227000 | 2100 | 22.1 | 4.58 | 225000 | 0 | 405 | 0 | 0 | 0 | 224000 | 0 | 277
| Utilisation de matières secondaires |  | kg | 4.92 | 4.92 | 0 | 0 | 0 | 0 | 0 | 0 | 0 | 0 | 0 | 0 | 0
| Utilisation de combustibles secondaires renouvelables |  | MJ | 0.156 | 0.156 | 0 | 0 | 0 | 0 | 0 | 0 | 0 | 0 | 0 | 0 | 0
| Utilisation de combustibles secondaires non renouvelables |  | MJ | 0 | 0 | 0 | 0 | 0 | 0 | 0 | 0 | 0 | 0 | 0 | 0 | 0
| Déchets dangereux éliminés |  | kg | 1230 | 1200 | 0 | 0.000907 | 28.1 | 0 | 2.17 | 0 | 0 | 0 | 26 | 0 | 0
| Déchets non dangereux éliminés |  | kg | 1530 | 58.6 | 0.0557 | 0.144 | 1470 | 0 | 6.18 | 0 | 0 | 0 | 1460 | 0 | 0
| Déchets radioactifs éliminés |  | kg | 0.759 | 0.034 | 3.96e-05 | 7.92e-05 | 0.725 | 0 | 0.000534 | 0 | 0 | 0 | 0.724 | 0 | 0
| Composants destinés à la réutilisation |  | kg | 15.5 | 0.0042 | 0 | 0.0218 | 0 | 0 | 0 | 0 | 0 | 0 | 0 | 0 | 15.5
| Matières destinées au recyclage |  | kg | 0.0353 | 0 | 0 | 0.0353 | 0 | 0 | 0 | 0 | 0 | 0 | 0 | 0 | 0
| Matières destinées à la valorisation énergétique |  | kg | 2.09 | 0 | 0 | 0 | 1.51 | 0 | 1.51 | 0 | 0 | 0 | 0 | 0 | 0.585
| Énergie fournie à l’extérieur |  | MJ | 0.0138 | 0.0138 | 0 | 0 | 0 | 0 | 0 | 0 | 0 | 0 | 0 | 0 | 0
Impacts environnementaux selon le PCR ed.4
INDICATEURS OBLIGATOIRES
| Indicateurs d'impact |  |  | Unité | Fabrication | Distribution A4: Distribution; Installation A5: Installation; Utilisation B1: Utilisation |  | Fin de Vie | Total (hors D) | Bénéfices et Charges
[5 empty] | A1-A3 | A4 | A5 | B1 | B2 | B3 | B4 | B5 | B6 | B7 | B1-B7 | C1-C4 |  | D
| Réchauffement climatique |  |  | kg CO2 eq | 163 | 1.59 | 0.266 | 46.6 | 547 | 0 | 0 | 0 | 2130 | 0 | 2720 | 270 | 3160 | -297
| Changement climatique - combustibles fossiles |  |  | kg CO2 eq | 158 | 1.59 | 0.265 | 46.6 | 547 | 0 | 0 | 0 | 2100 | 0 | 2700 | 269 | 3130 | -295
| Changement climatique - biogénique |  |  | kg CO2 eq | 4.84 | 0 | 0.000326 | 0 | -0.00978 | 0 | 0 | 0 | 23.3 | 0 | 23.3 | 1.09 | 29.2 | -1.84
| Changement climatique - occupation des sols et transformation de l’occupation des sols |  |  | kg CO2 eq | 3.88e-08 | 0 | 0 | 0 | 0 | 0 | 0 | 0 | 0 | 0 | 0 | 0 | 3.88e-08 | -3.32e-05
| Appauvrissement de la couche d'ozone |  |  | kg CFC-11 eq | 7.65e-05 | 2.43e-09 | 1.67e-07 | 0 | 0.000245 | 0 | 0 | 0 | 2.87e-05 | 0 | 0.000274 | 1.95e-06 | 0.000353 | 8.09e-07
| Acidification |  |  | mol H+ eq | 2.11 | 0.01 | 0.000409 | 0 | 0.258 | 0 | 0 | 0 | 7.32 | 0 | 7.58 | 0.424 | 10.1 | -3.59
| Eutrophisation |  |  | kg (PO4)³¯eq | 0.00354 | 5.95e-07 | 8.71e-07 | 0 | 0.00041 | 0 | 0 | 0 | 0.000223 | 0 | 0.000633 | 0.000559 | 0.00473 | -0.36
| Eutrophisation aquatique marine |  |  | kg N eq | 0.107 | 0.00471 | 7.07e-05 | 0 | 0.0297 | 0 | 0 | 0 | 1.19 | 0 | 1.22 | 0.286 | 1.62 | -0.176
| Eutrophisation terrestre |  |  | mol N eq | 1.17 | 0.0516 | 0.000755 | 0 | 0.324 | 0 | 0 | 0 | 13 | 0 | 13.3 | 0.19 | 14.7 | -2.21
| Formation d'ozone photochimique |  |  | kg COVNM eq | 0.462 | 0.013 | 0.000581 | 0 | 0.0949 | 0 | 0 | 0 | 3.87 | 0 | 3.96 | 0.0703 | 4.51 | -0.66
| Epuisement des ressources abiotiques – éléments |  |  | kg Sb eq | 0.0136 | 6.24e-08 | 3.12e-09 | 0 | 1.24e-06 | 0 | 0 | 0 | 0.000267 | 0 | 0.000268 | 2.79e-05 | 0.0139 | -0.0107
| Epuisement des ressources abiotiques – combustibles fossiles |  |  | MJ | 2100 | 22.1 | 4.58 | 0 | 405 | 0 | 0 | 0 | 224000 | 0 | 225000 | 277 | 227000 | -446
| Besoin en eau |  |  | m3 eq | 94.2 | 0.00602 | 0.0428 | 0 | 13.9 | 0 | 0 | 0 | 1420 | 0 | 1430 | 7800 | 9330 | -41100
Flux d’inventaire
| Utilisation d’énergie primaire renouvelable, à l’exclusion des ressources d’énergie primaire renouvelable utilisées comme matières premières |  |  | MJ | 1.02 | 0 | 0 | 0 | 0 | 0 | 0 | 0 | 0 | 0 | 0 | 0 | 1.02 | -14.3
| Utilisation de ressources d’énergie primaire renouvelable comme matières premières |  |  | MJ | 64.4 | 0.0295 | 0.121 | 0 | 0.0812 | 0 | 0 | 0 | 18000 | 0 | 18000 | 34.3 | 18100 | -165
| Utilisation totale de ressources d’énergie primaire renouvelable |  |  | MJ | 2050 | 22.1 | 2.47 | 0 | 306 | 0 | 0 | 0 | 224000 | 0 | 225000 | 277 | 227000 | -446
| Utilisation d’énergie primaire non renouvelable, à l’exclusion des ressources d’énergie primaire non renouvelable utilisées comme matières premières |  |  | MJ | 47.7 | 0 | 2.11 | 0 | 99.3 | 0 | 0 | 0 | 0 | 0 | 99.3 | 0 | 149 | -0.0177
| Utilisation de ressources d’énergie primaire non renouvelable comme matières premières |  |  | MJ | 2100 | 22.1 | 4.58 | 0 | 405 | 0 | 0 | 0 | 224000 | 0 | 225000 | 277 | 227000 | -446
| Utilisation totale de ressources d’énergie primaire non renouvelables |  |  | MJ | 0.156 | 0 | 0 | 0 | 0 | 0 | 0 | 0 | 0 | 0 | 0 | 0 | 0.156 | 0
| Utilisation de matières secondaires |  |  | kg | 0 | 0 | 0 | 0 | 0 | 0 | 0 | 0 | 0 | 0 | 0 | 0 | 0 | 0
| Utilisation de combustibles secondaires renouvelables |  |  | MJ | 2170 | 22.2 | 4.7 | 0 | 405 | 0 | 0 | 0 | 242000 | 0 | 243000 | 312 | 245000 | -611
| Utilisation de combustibles secondaires non renouvelables |  |  | MJ | 4.92 | 0 | 0 | 0 | 0 | 0 | 0 | 0 | 0 | 0 | 0 | 0 | 4.92 | 0
| Utilisation nette d’eau douce |  |  | m³ | 2.1 | -0.000234 | 0.000662 | 0 | 0.322 | 0 | 0 | 0 | 5.16 | 0 | 5.48 | 15.1 | 22.7 | -282
| Déchets dangereux éliminés |  |  | kg | 1200 | 0 | 0.000907 | 0 | 2.17 | 0 | 0 | 0 | 26 | 0 | 28.1 | 0 | 1230 | 2.04
| Déchets non dangereux éliminés |  |  | kg | 58.6 | 0.0557 | 0.144 | 0 | 6.18 | 0 | 0 | 0 | 1460 | 0 | 1470 | 0 | 1530 | 45.8
| Déchets radioactifs éliminés |  |  | kg | 0.034 | 3.96e-05 | 7.92e-05 | 0 | 0.000534 | 0 | 0 | 0 | 0.724 | 0 | 0.725 | 0 | 0.759 | 0.0368
| Composants destinés à la réutilisation |  |  | kg | 0 | 0 | 0.0353 | 0 | 0 | 0 | 0 | 0 | 0 | 0 | 0 | 0 | 0.0353 | 0
| Matières destinées au recyclage |  |  | kg | 0.0042 | 0 | 0.0218 | 0 | 0 | 0 | 0 | 0 | 0 | 0 | 0 | 15.5 | 15.5 | 0
| Matières destinées à la valorisation énergétique |  |  | kg | 0 | 0 | 0 | 0 | 1.51 | 0 | 0 | 0 | 0 | 0 | 1.51 | 0.585 | 2.09 | 0
| Énergie fournie à l’extérieur |  |  | MJ | 0.0138 | 0 | 0 | 0 | 0 | 0 | 0 | 0 | 0 | 0 | 0 | 0 | 0.0138 | 0
| Teneur en carbone biogénique du produit |  |  | kg de C | 0 | 0 | 0 | 0 | 0 | 0 | 0 | 0 | 0 | 0 | 0 | 0 | 0 | 0
| Teneur en carbone biogénique de l’emballage associé |  |  | kg de C | 0.112 | 0 | 0 | 0 | 0 | 0 | 0 | 0 | 0 | 0 | 0 | 0 | 0.112 | 0
INDICATEURS FACULTATIFS
| Indicateurs d'impact |  |  | Unité | Fabrication | Distribution A4: Distribution; Installation A5: Installation; Utilisation B1: Utilisation |  | Fin de Vie | Total (hors D) | Bénéfices et Charges
[5 empty] | A1-A3 | A4 | A5 | B1 | B2 | B3 | B4 | B5 | B6 | B7 | B1-B7 | C1-C4 |  | D
| Utilisation totale énergie primaire durant le cycle de vie |  |  | MJ | 63.3 | 0.0295 | 0.121 | 0 | 0.0812 | 0 | 0 | 0 | 18000 | 0 | 18000 | 34.3 | 18100 | -150
| Emissions de particules fines |  |  | Décès/Kg eq PM2.5 | 1.44e-05 | 8.17e-08 | 2.64e-09 | 0 | 1.52e-06 | 0 | 0 | 0 | 5.28e-05 | 0 | 5.43e-05 | 1.2e-06 | 6.99e-05 | -7.89e-06
| Rayonnements ionisants, santé humaine |  |  | kBq U235 eq | 2630 | 0.00386 | 0.00499 | 0 | 0.536 | 0 | 0 | 0 | 75 | 0 | 75.5 | 1.56 | 2710 | -2.92
| Écotoxicité (eaux douces) |  |  | CTUe | 11100 | 1.07 | 1.31 | 0.00366 | 296 | 0 | 0 | 0 | 20500 | 0 | 20800 | 10200 | 42100 | -24300
| Toxicité humaine, effets cancérigènes |  |  | CTUh | 0.000184 | 2.79e-11 | 2.87e-08 | 0 | 5.55e-08 | 0 | 0 | 0 | 2.01e-07 | 0 | 2.56e-07 | 3.31e-08 | 0.000184 | -5.98e-07
| Toxicité humaine, effets non cancérigènes |  |  | CTUh | 2.31e-05 | 3.02e-09 | 5.3e-10 | 2.27e-11 | 4.14e-07 | 0 | 0 | 0 | 8.57e-06 | 0 | 8.99e-06 | 3.25e-06 | 3.54e-05 | -4.2e-05
| Impacts liés à l’occupation des sols/qualité du sol |  |  | pas de dimension | 0.0233 | 0 | 0.000184 | 0 | 0 | 0 | 0 | 0 | 33.2 | 0 | 33.2 | 77.5 | 111 | -450
| Pollution de l’eau |  |  | m³ | NA | [9 empty] | NA | NA | NA | NA | bar: Distribution A4 to Utilisation B7
| Pollution de l'air |  |  | m³ | NA | [9 empty] | NA | NA | NA | NA | bar: Distribution A4 to Utilisation B7

## Impacts ramenés à l'équipement
Groupe de production d’eau glacée air/eau réversible
Paramètres de la règle d'extrapolation
| Produit |  | Etape de fabrication | Etape de distribution | Etape d’installation | Etape d’utilisation | Etape de fin de vie
| Produit considéré |  | 1 | 1 | 1 | 0.9993 | 1
Déclaration des paramètres environnementaux selon les indicateurs PCR ed. 4 ramenés à l'équipement
INDICATEURS OBLIGATOIRES
| Indicateurs d'impact |  | Unité | Fabrication | Distribution | Installation | Utilisation | [7 empty] | Fin de Vie | Total (hors D) | Bénéfices et Charges
|  |  |  | A1-A3 | A4 | A5 | B1 | B2 | B3 | B4 | B5 | B6 | B7 | B1-B7 | C1-C4 |  | D
| Réchauffement climatique |  | kg CO2 eq | 19893.3613 | 194.0518 | 32.464 | 5683.2957 | 66758.7032 | 0 | 0 | 0 | 259772.9601 | 0 | 331728.8505 | 32952.1935 | 385287.0298 | -36247.4129
| Changement climatique - combustibles fossiles |  | kg CO2 eq | 19283.1355 | 194.0518 | 32.342 | 5683.2957 | 66758.7032 | 0 | 0 | 0 | 256114.186 | 0 | 329289.6678 | 32830.1484 | 380895.8627 | -36003.3226
| Changement climatique - biogénique |  | kg CO2 eq | 590.6986 | 0 | 0.039787 | 0 | -1.1936 | 0 | 0 | 0 | 2841.6479 | 0 | 2841.6479 | 133.0292 | 3564.2219 | -224.5631
| Changement climatique - occupation des sols et transformation de l’occupation des sols |  | kg CO2 eq | 4.7354e-06 | 0 | 0 | 0 | 0 | 0 | 0 | 0 | 0 | 0 | 0 | 0 | 4.7354e-06 | -0.0040519
| Appauvrissement de la couche d'ozone |  | kg CFC-11 eq | 0.0093365 | 2.9657e-07 | 2.0382e-05 | 0 | 0.029901 | 0 | 0 | 0 | 0.0035002 | 0 | 0.033417 | 0.00023799 | 0.042996 | 9.8735e-05
| Acidification |  | mol H+ eq | 257.5153 | 1.2205 | 0.049916 | 0 | 31.4877 | 0 | 0 | 0 | 892.7409 | 0 | 924.4503 | 51.7471 | 1234.7613 | -438.1421
| Eutrophisation |  | kg (PO4)³¯eq | 0.43204 | 7.2617e-05 | 0.0001063 | 0 | 0.050039 | 0 | 0 | 0 | 0.027197 | 0 | 0.0772 | 0.068223 | 0.57768 | -43.9363
| Eutrophisation aquatique marine |  | kg N eq | 13.0588 | 0.57483 | 0.0086286 | 0 | 3.6247 | 0 | 0 | 0 | 145.1314 | 0 | 148.7901 | 34.9049 | 197.3033 | -21.4799
| Eutrophisation terrestre |  | mol N eq | 142.7928 | 6.2975 | 0.092144 | 0 | 39.5426 | 0 | 0 | 0 | 1585.4688 | 0 | 1622.0565 | 23.1886 | 1797.3825 | -269.7198
| Formation d'ozone photochimique |  | kg COVNM eq | 56.3849 | 1.5866 | 0.070908 | 0 | 11.5821 | 0 | 0 | 0 | 471.9819 | 0 | 482.9582 | 8.5798 | 550.1861 | -80.5498
| Epuisement des ressources abiotiques – éléments |  | kg Sb eq | 1.6598 | 7.6156e-06 | 3.8078e-07 | 0 | 0.00015134 | 0 | 0 | 0 | 0.032563 | 0 | 0.032685 | 0.0034051 | 1.6959 | -1.3059
| Epuisement des ressources abiotiques – combustibles fossiles |  | MJ | 256294.8387 | 2697.1981 | 558.9668 | 0 | 49428.2903 | 0 | 0 | 0 | 27318846.5115 | 0 | 27440805.6477 | 33806.5097 | 27661632.3151 | -54432.1419
| Besoin en eau |  | m3 eq | 11496.6542 | 0.73471 | 5.2235 | 0 | 1696.4277 | 0 | 0 | 0 | 173181.9734 | 0 | 174401.5648 | 951952.2581 | 1138333.2717 | -5016056.129
Flux d’inventaire
| Utilisation d’énergie primaire renouvelable, à l’exclusion des ressources d’énergie primaire renouvelable utilisées comme matières premières |  | MJ | 124.4861 | 0 | 0 | 0 | 0 | 0 | 0 | 0 | 0 | 0 | 0 | 0 | 124.4861 | -1745.2458
| Utilisation de ressources d’énergie primaire renouvelable comme matières premières |  | MJ | 7859.7084 | 3.6003 | 14.7675 | 0 | 9.9101 | 0 | 0 | 0 | 2195264.4518 | 0 | 2195264.4518 | 4186.149 | 2207338.5871 | -20137.4516
| Utilisation totale de ressources d’énergie primaire renouvelable |  | MJ | 250192.5806 | 2697.1981 | 301.4515 | 0 | 37345.8194 | 0 | 0 | 0 | 27318846.5115 | 0 | 27440805.6477 | 33806.5097 | 27643190.0708 | -54432.1419
| Utilisation d’énergie primaire non renouvelable, à l’exclusion des ressources d’énergie primaire non renouvelable utilisées comme matières premières |  | MJ | 5821.5542 | 0 | 257.5153 | 0 | 12119.0845 | 0 | 0 | 0 | 0 | 0 | 12110.5422 | 0 | 18198.154 | -2.1602
| Utilisation de ressources d’énergie primaire non renouvelable comme matières premières |  | MJ | 256294.8387 | 2697.1981 | 558.9668 | 0 | 49428.2903 | 0 | 0 | 0 | 27318846.5115 | 0 | 27440805.6477 | 33806.5097 | 27661632.3151 | -54432.1419
| Utilisation totale de ressources d’énergie primaire non renouvelables |  | MJ | 19.039 | 0 | 0 | 0 | 0 | 0 | 0 | 0 | 0 | 0 | 0 | 0 | 19.039 | 0
| Utilisation de matières secondaires |  | kg | 0 | 0 | 0 | 0 | 0 | 0 | 0 | 0 | 0 | 0 | 0 | 0 | 0 | 0
| Utilisation de combustibles secondaires renouvelables |  | MJ | 264838 | 2709.4026 | 573.6123 | 0 | 49428.2903 | 0 | 0 | 0 | 29514110.9633 | 0 | 29636070.0996 | 38078.0903 | 29869738.3588 | -74569.5935
| Utilisation de combustibles secondaires non renouvelables |  | MJ | 600.4622 | 0 | 0 | 0 | 0 | 0 | 0 | 0 | 0 | 0 | 0 | 0 | 600.4622 | 0
| Utilisation nette d’eau douce |  | m³ | 256.2948 | -0.028559 | 0.080794 | 0 | 39.2985 | 0 | 0 | 0 | 629.3091 | 0 | 668.3361 | 1842.8819 | 2767.8367 | -34416.7355
| Déchets dangereux éliminés |  | kg | 146454.1935 | 0 | 0.11069 | 0 | 264.838 | 0 | 0 | 0 | 3170.9375 | 0 | 3427.0517 | 0 | 149890.0798 | 248.9721
| Déchets non dangereux éliminés |  | kg | 7151.8465 | 6.7979 | 17.5745 | 0 | 754.2391 | 0 | 0 | 0 | 178060.3389 | 0 | 179279.9302 | 0 | 185990.7968 | 5589.6684
| Déchets radioactifs éliminés |  | kg | 4.1495 | 0.004833 | 0.009666 | 0 | 0.065172 | 0 | 0 | 0 | 88.2984 | 0 | 88.4204 | 0 | 92.5276 | 4.4913
| Composants destinés à la réutilisation |  | kg | 0 | 0 | 4.3082 | 0 | 0 | 0 | 0 | 0 | 0 | 0 | 0 | 0 | 4.3082 | 0
| Matières destinées au recyclage |  | kg | 0.51259 | 0 | 2.6606 | 0 | 0 | 0 | 0 | 0 | 0 | 0 | 0 | 1891.7 | 1894.8732 | 0
| Matières destinées à la valorisation énergétique |  | kg | 0 | 0 | 0 | 0 | 184.2882 | 0 | 0 | 0 | 0 | 0 | 184.1583 | 71.3964 | 255.6846 | 0
| Énergie fournie à l’extérieur |  | MJ | 1.6842 | 0 | 0 | 0 | 0 | 0 | 0 | 0 | 0 | 0 | 0 | 0 | 1.6842 | 0
| Teneur en carbone biogénique du produit |  | kg de C | 0 | 0 | 0 | 0 | 0 | 0 | 0 | 0 | 0 | 0 | 0 | 0 | 0 | 0
| Teneur en carbone biogénique de l’emballage associé |  | kg de C | 13.6691 | 0 | 0 | 0 | 0 | 0 | 0 | 0 | 0 | 0 | 0 | 0 | 13.6691 | 0
INDICATEURS FACULTATIFS
| Indicateurs d'impact |  | Unité | Fabrication | Distribution A4: Distribution; Installation A5: Installation; Utilisation B1: Utilisation |  | Fin de Vie | Total (hors D) | Bénéfices et Charges
|  |  |  | A1-A3 | A4 | A5 | B1 | B2 | B3 | B4 | B5 | B6 | B7 | B1-B7 | C1-C4 |  | D
| Utilisation totale énergie primaire durant le cycle de vie |  | MJ | 7725.4587 | 3.6003 | 14.7675 | 0 | 9.9101 | 0 | 0 | 0 | 2195264.4518 | 0 | 2195264.4518 | 4186.149 | 2207204.3374 | -18306.7742
| Emissions de particules fines |  | Décès/Kg eq PM2.5 | 0.0017575 | 9.9711e-06 | 3.222e-07 | 0 | 0.00018551 | 0 | 0 | 0 | 0.0064394 | 0 | 0.0066224 | 0.00014645 | 0.0085391 | -0.00096294
| Rayonnements ionisants, santé humaine |  | kBq U235 eq | 320978.7742 | 0.47109 | 0.60901 | 0 | 65.4162 | 0 | 0 | 0 | 9146.9352 | 0 | 9207.9148 | 190.3905 | 330382.5962 | -356.3719
| Écotoxicité (eaux douces) |  | CTUe | 1354701.2903 | 130.5883 | 159.8792 | 0.44637 | 36125.3677 | 0 | 0 | 0 | 2500162.2923 | 0 | 2536750.0332 | 1244860.6452 | 5136140.5094 | -2965697.4194
| Toxicité humaine, effets cancérigènes |  | CTUh | 0.022456 | 3.4051e-09 | 3.5027e-06 | 0 | 6.7735e-06 | 0 | 0 | 0 | 2.4514e-05 | 0 | 3.1222e-05 | 4.0397e-06 | 0.022495 | -7.2983e-05
| Toxicité humaine, effets non cancérigènes |  | CTUh | 0.0028192 | 3.6858e-07 | 6.4684e-08 | 2.7685e-09 | 5.0527e-05 | 0 | 0 | 0 | 0.0010452 | 0 | 0.0010964 | 0.00039665 | 0.004312 | -0.0051259
| Impacts liés à l’occupation des sols/qualité du sol |  | pas de dimension | 2.8437 | 0 | 0.022456 | 0 | 0 | 0 | 0 | 0 | 4049.0433 | 0 | 4049.0433 | 9458.5 | 13510.4094 | -54920.3226
| Pollution de l’eau |  | m³ | NA | [9 empty] | NA | NA | NA | NA | bar: Distribution A4 to Utilisation B7
| Pollution de l'air |  | m³ | NA | [9 empty] | NA | NA | NA | NA | bar: Distribution A4 to Utilisation B7
Déclaration des paramètres environnementaux selon les indicateurs PCR ed. 3 ramenés à l'équipement
INDICATEURS OBLIGATOIRES
| Indicateur d'impact | Unité | Total | Fabrication | Distribution | Installation | Utilisation | Module B1 | Module B2 | Module B3 | Module B4 | Module B5 | Module B6 | Module B7 | Fin de vie
| Contribution au réchauffement climatique | kg CO2-eq | 379188.0939 | 22212.2194 | 191.6109 | 31.8538 | 325630.8937 | 5268.6347 | 77376.6323 | 0 | 0 | 0 | 242698.6811 | 0 | 31121.5161
| Contribution à l’appauvrissement de la couche d’ozone | kg CFC11-eq | 3.2168 | 0.64318 | 3.8688e-07 | 1.6232e-05 | 2.5733 | 0 | 2.5629 | 0 | 0 | 0 | 0.0042808 | 0 | 0.00021968
| Contribution à l’acidification des sols et de l'eau | kg SO2-eq | 557.077 | 40.2749 | 0.8592 | 0.023067 | 469.5427 | 0 | 4.9062 | 0 | 0 | 0 | 464.6643 | 0 | 46.3772
| Contribution à l’eutrophisation de l’eau | kg PO43- -eq | 94.9243 | 8.238 | 0.19771 | 0.0052601 | 66.2238 | 0 | 1.4279 | 0 | 0 | 0 | 64.7603 | 0 | 20.2595
| Contribution à la formation d’ozone photochimique | kg C2H4-eq | 49.6083 | 4.0519 | 0.061023 | 0.0033074 | 43.6614 | 0 | 0.29169 | 0 | 0 | 0 | 43.2955 | 0 | 1.8307
| Contribution à l’appauvrissement des ressources abiotiques - éléments | kg Sb-eq | 1.7568 | 1.6598 | 7.6522e-06 | 7.701e-07 | 0.093543 | 0 | 0.00017697 | 0 | 0 | 0 | 0.093421 | 0 | 0.0034295
Flux d'inventaire
| Utilisation totale d’énergie primaire durant le cycle de vie | MJ | 29942147.1596 | 264838 | 2709.4026 | 573.6123 | 29636070.0996 | 0 | 49428.2903 | 0 | 0 | 0 | 29514110.9633 | 0 | 37956.0452
| Volume nette d’eau douce | m3 | 115061.6526 | 305.1129 | 0.017086 | 0.70664 | 108421.6721 | 0 | 6.8711 | 0 | 0 | 0 | 108421.6721 | 0 | 6334.1439
INDICATEURS OPTIONNELS
| Indicateur d'impact | Unité | Total | Fabrication | Distribution | Installation | Utilisation | Module B1 | Module B2 | Module B3 | Module B4 | Module B5 | Module B6 | Module B7 | Fin de vie
| Contribution à l’appauvrissement des ressources abiotiques – combustibles fossiles | MJ | 3872865.5896 | 158658.7097 | 2684.9935 | 407.6308 | 3683165.9136 | 0 | 39664.6774 | 0 | 0 | 0 | 3646578.1727 | 0 | 27948.3419
| Contribution à la pollution de l’eau | m3 | 48446441.5886 | 1586587.0968 | 31487.6516 | 4271.5806 | 46710349.1693 | 0 | 1170413.0968 | 0 | 0 | 0 | 45490757.8071 | 0 | 113746.0903
| Contribution à la pollution de l’air | m3 | 22248500.8696 | 7432550.3226 | 7835.2994 | 865.3002 | 12805709.3023 | 198793.392 | 3124356.129 | 0 | 0 | 0 | 9537204.4518 | 0 | 2001540.6452
Flux d'inventaire
| Utilisation d’énergie primaire renouvelable, à l’exclusion des ressources d’énergie primaire renouvelable utilisées comme matières premières | MJ | 2207194.4274 | 7725.4587 | 3.6003 | 14.7675 | 2195264.4518 | 0 | 9.9101 | 0 | 0 | 0 | 2195264.4518 | 0 | 4186.149
| Utilisation de ressources d’énergie primaire renouvelable comme matières premières | MJ | 124.4861 | 124.4861 | 0 | 0 | 0 | 0 | 0 | 0 | 0 | 0 | 0 | 0 | 0
| Utilisation totale de ressources d’énergie primaire renouvelable (énergie primaire et ressources d’énergie primaire utilisées comme matières premières) | MJ | 2207328.677 | 7859.7084 | 3.6003 | 14.7675 | 2195264.4518 | 0 | 9.9101 | 0 | 0 | 0 | 2195264.4518 | 0 | 4186.149
| Utilisation d’énergie primaire non renouvelable, à l’exclusion des ressources d’énergie primaire non renouvelable utilisées comme matières premières | MJ | 27727803.3877 | 250192.5806 | 2697.1981 | 301.4515 | 27440805.6477 | 0 | 37345.8194 | 0 | 0 | 0 | 27318846.5115 | 0 | 33806.5097
| Utilisation de ressources d’énergie primaire non renouvelable comme matières premières | MJ | 18140.7936 | 5772.7361 | 0 | 257.5153 | 12110.5422 | 0 | 12119.0845 | 0 | 0 | 0 | 0 | 0 | 0
| Utilisation totale de ressources d’énergie primaire non renouvelable (énergie primaire et ressources d’énergie primaire utilisées comme matières premières) | MJ | 27734163.161 | 256294.8387 | 2697.1981 | 558.9668 | 27440805.6477 | 0 | 49428.2903 | 0 | 0 | 0 | 27318846.5115 | 0 | 33806.5097
| Utilisation de matières secondaires | kg | 600.4622 | 600.4622 | 0 | 0 | 0 | 0 | 0 | 0 | 0 | 0 | 0 | 0 | 0
| Utilisation de combustibles secondaires renouvelables | MJ | 19.039 | 19.039 | 0 | 0 | 0 | 0 | 0 | 0 | 0 | 0 | 0 | 0 | 0
| Utilisation de combustibles secondaires non renouvelables | MJ | 0 | 0 | 0 | 0 | 0 | 0 | 0 | 0 | 0 | 0 | 0 | 0 | 0
| Déchets dangereux éliminés | kg | 149881.356 | 146454.1935 | 0 | 0.11069 | 3427.0517 | 0 | 264.838 | 0 | 0 | 0 | 3170.9375 | 0 | 0
| Déchets non dangereux éliminés | kg | 186456.1491 | 7151.8465 | 6.7979 | 17.5745 | 179279.9302 | 0 | 754.2391 | 0 | 0 | 0 | 178060.3389 | 0 | 0
| Déchets radioactifs éliminés | kg | 92.5844 | 4.1495 | 0.004833 | 0.009666 | 88.4204 | 0 | 0.065172 | 0 | 0 | 0 | 88.2984 | 0 | 0
| Composants destinés à la réutilisation | kg | 1894.8732 | 0.51259 | 0 | 2.6606 | 0 | 0 | 0 | 0 | 0 | 0 | 0 | 0 | 1891.7
| Matières destinées au recyclage | kg | 4.3082 | 0 | 0 | 4.3082 | 0 | 0 | 0 | 0 | 0 | 0 | 0 | 0 | 0
| Matières destinées à la valorisation énergétique | kg | 255.5547 | 0 | 0 | 0 | 184.1583 | 0 | 184.2882 | 0 | 0 | 0 | 0 | 0 | 71.3964
| Énergie fournie à l’extérieur | MJ | 1.6842 | 1.6842 | 0 | 0 | 0 | 0 | 0 | 0 | 0 | 0 | 0 | 0 | 0
Impacts environnementaux du produit type
Impacts environnementaux selon le PCR ed.3
INDICATEURS OBLIGATOIRES
| Indicateur d'impact | Unité | Total | Fabrication | Distribution | Installation | Utilisation | Module B1 | Module B2 | Module B3 | Module B4 | Module B5 | Module B6 | Module B7 | Fin de vie
| Contribution au réchauffement climatique | kg CO2-eq | 379560.4516 | 22212.2194 | 191.6109 | 31.8538 | 325860.5806 | 5272.351 | 77376.6323 | 0 | 0 | 0 | 242869.871 | 0 | 31121.5161
| Contribution à l’appauvrissement de la couche d’ozone | kg CFC11-eq | 3.2098 | 0.64318 | 3.8688e-07 | 1.6232e-05 | 2.5752 | 0 | 2.5629 | 0 | 0 | 0 | 0.0042838 | 0 | 0.00021968
| Contribution à l’acidification des sols et de l'eau | kg SO2-eq | 556.5259 | 40.2749 | 0.8592 | 0.023067 | 469.8739 | 0 | 4.9062 | 0 | 0 | 0 | 464.9921 | 0 | 46.3772
| Contribution à l’eutrophisation de l’eau | kg PO43- -eq | 94.9511 | 8.238 | 0.19771 | 0.0052601 | 66.2705 | 0 | 1.4279 | 0 | 0 | 0 | 64.806 | 0 | 20.2595
| Contribution à la formation d’ozone photochimique | kg C2H4-eq | 49.5503 | 4.0519 | 0.061023 | 0.0033074 | 43.6922 | 0 | 0.29169 | 0 | 0 | 0 | 43.326 | 0 | 1.8307
| Contribution à l’appauvrissement des ressources abiotiques - éléments | kg Sb-eq | 1.7575 | 1.6598 | 7.6522e-06 | 7.701e-07 | 0.093609 | 0 | 0.00017697 | 0 | 0 | 0 | 0.093487 | 0 | 0.0034295
Flux d'inventaire
| Utilisation totale d’énergie primaire durant le cycle de vie | MJ | 29901064.5161 | 264838 | 2709.4026 | 573.6123 | 29656974.1935 | 0 | 49428.2903 | 0 | 0 | 0 | 29534929.0323 | 0 | 37956.0452
| Volume nette d’eau douce | m3 | 115088.5871 | 305.1129 | 0.017086 | 0.70664 | 108498.1484 | 0 | 6.8711 | 0 | 0 | 0 | 108498.1484 | 0 | 6334.1439
INDICATEURS OPTIONNELS
| Indicateur d'impact | Unité | Total | Fabrication | Distribution | Installation | Utilisation | Module B1 | Module B2 | Module B3 | Module B4 | Module B5 | Module B6 | Module B7 | Fin de vie
| Contribution à l’appauvrissement des ressources abiotiques – combustibles fossiles | MJ | 3881036.129 | 158658.7097 | 2684.9935 | 407.6308 | 3685763.871 | 0 | 39664.6774 | 0 | 0 | 0 | 3649150.3226 | 0 | 27948.3419
| Contribution à la pollution de l’eau | m3 | 48451929.0323 | 1586587.0968 | 31487.6516 | 4271.5806 | 46743296.7742 | 0 | 1170413.0968 | 0 | 0 | 0 | 45522845.1613 | 0 | 113746.0903
| Contribution à la pollution de l’air | m3 | 22334264.5161 | 7432550.3226 | 7835.2994 | 865.3002 | 12814741.9355 | 198933.6129 | 3124356.129 | 0 | 0 | 0 | 9543931.6129 | 0 | 2001540.6452
Flux d'inventaire
| Utilisation d’énergie primaire renouvelable, à l’exclusion des ressources d’énergie primaire renouvelable utilisées comme matières premières | MJ | 2209017.4194 | 7725.4587 | 3.6003 | 14.7675 | 2196812.9032 | 0 | 9.9101 | 0 | 0 | 0 | 2196812.9032 | 0 | 4186.149
| Utilisation de ressources d’énergie primaire renouvelable comme matières premières | MJ | 124.4861 | 124.4861 | 0 | 0 | 0 | 0 | 0 | 0 | 0 | 0 | 0 | 0 | 0
| Utilisation totale de ressources d’énergie primaire renouvelable (énergie primaire et ressources d’énergie primaire utilisées comme matières premières) | MJ | 2209017.4194 | 7859.7084 | 3.6003 | 14.7675 | 2196812.9032 | 0 | 9.9101 | 0 | 0 | 0 | 2196812.9032 | 0 | 4186.149
| Utilisation d’énergie primaire non renouvelable, à l’exclusion des ressources d’énergie primaire non renouvelable utilisées comme matières premières | MJ | 27704251.6129 | 250192.5806 | 2697.1981 | 301.4515 | 27460161.2903 | 0 | 37345.8194 | 0 | 0 | 0 | 27338116.129 | 0 | 33806.5097
| Utilisation de ressources d’énergie primaire non renouvelable comme matières premières | MJ | 18184.729 | 5772.7361 | 0 | 257.5153 | 12119.0845 | 0 | 12119.0845 | 0 | 0 | 0 | 0 | 0 | 0
| Utilisation totale de ressources d’énergie primaire non renouvelable (énergie primaire et ressources d’énergie primaire utilisées comme matières premières) | MJ | 27704251.6129 | 256294.8387 | 2697.1981 | 558.9668 | 27460161.2903 | 0 | 49428.2903 | 0 | 0 | 0 | 27338116.129 | 0 | 33806.5097
| Utilisation de matières secondaires | kg | 600.4622 | 600.4622 | 0 | 0 | 0 | 0 | 0 | 0 | 0 | 0 | 0 | 0 | 0
| Utilisation de combustibles secondaires renouvelables | MJ | 19.039 | 19.039 | 0 | 0 | 0 | 0 | 0 | 0 | 0 | 0 | 0 | 0 | 0
| Utilisation de combustibles secondaires non renouvelables | MJ | 0 | 0 | 0 | 0 | 0 | 0 | 0 | 0 | 0 | 0 | 0 | 0 | 0
| Déchets dangereux éliminés | kg | 150115.5484 | 146454.1935 | 0 | 0.11069 | 3429.469 | 0 | 264.838 | 0 | 0 | 0 | 3173.1742 | 0 | 0
| Déchets non dangereux éliminés | kg | 186729.0968 | 7151.8465 | 6.7979 | 17.5745 | 179406.3871 | 0 | 754.2391 | 0 | 0 | 0 | 178185.9355 | 0 | 0
| Déchets radioactifs éliminés | kg | 92.6323 | 4.1495 | 0.004833 | 0.009666 | 88.4827 | 0 | 0.065172 | 0 | 0 | 0 | 88.3607 | 0 | 0
| Composants destinés à la réutilisation | kg | 1891.7 | 0.51259 | 0 | 2.6606 | 0 | 0 | 0 | 0 | 0 | 0 | 0 | 0 | 1891.7
| Matières destinées au recyclage | kg | 4.3082 | 0 | 0 | 4.3082 | 0 | 0 | 0 | 0 | 0 | 0 | 0 | 0 | 0
| Matières destinées à la valorisation énergétique | kg | 255.0744 | 0 | 0 | 0 | 184.2882 | 0 | 184.2882 | 0 | 0 | 0 | 0 | 0 | 71.3964
| Énergie fournie à l’extérieur | MJ | 1.6842 | 1.6842 | 0 | 0 | 0 | 0 | 0 | 0 | 0 | 0 | 0 | 0 | 0
Impacts environnementaux selon le PCR ed.4
INDICATEURS OBLIGATOIRES
| Indicateurs d'impact |  | Unité | Fabrication | Distribution A4: Distribution; Installation A5: Installation; Utilisation B1: Utilisation |  | Fin de Vie | Total (hors D) | Bénéfices et Charges
|  |  |  | A1-A3 | A4 | A5 | B1 | B2 | B3 | B4 | B5 | B6 | B7 | B1-B7 | C1-C4 |  | D
| Réchauffement climatique |  | kg CO2 eq | 19893.3613 | 194.0518 | 32.464 | 5687.3045 | 66758.7032 | 0 | 0 | 0 | 259956.1935 | 0 | 331962.8387 | 32952.1935 | 385662.7097 | -36247.4129
| Changement climatique - combustibles fossiles |  | kg CO2 eq | 19283.1355 | 194.0518 | 32.342 | 5687.3045 | 66758.7032 | 0 | 0 | 0 | 256294.8387 | 0 | 329521.9355 | 32830.1484 | 382001.3548 | -36003.3226
| Changement climatique - biogénique |  | kg CO2 eq | 590.6986 | 0 | 0.039787 | 0 | -1.1936 | 0 | 0 | 0 | 2843.6523 | 0 | 2843.6523 | 133.0292 | 3563.7187 | -224.5631
| Changement climatique - occupation des sols et transformation de l’occupation des sols |  | kg CO2 eq | 4.7354e-06 | 0 | 0 | 0 | 0 | 0 | 0 | 0 | 0 | 0 | 0 | 0 | 4.7354e-06 | -0.0040519
| Appauvrissement de la couche d'ozone |  | kg CFC-11 eq | 0.0093365 | 2.9657e-07 | 2.0382e-05 | 0 | 0.029901 | 0 | 0 | 0 | 0.0035027 | 0 | 0.03344 | 0.00023799 | 0.043082 | 9.8735e-05
| Acidification |  | mol H+ eq | 257.5153 | 1.2205 | 0.049916 | 0 | 31.4877 | 0 | 0 | 0 | 893.3706 | 0 | 925.1023 | 51.7471 | 1232.6561 | -438.1421
| Eutrophisation |  | kg (PO4)³¯eq | 0.43204 | 7.2617e-05 | 0.0001063 | 0 | 0.050039 | 0 | 0 | 0 | 0.027216 | 0 | 0.077255 | 0.068223 | 0.57727 | -43.9363
| Eutrophisation aquatique marine |  | kg N eq | 13.0588 | 0.57483 | 0.0086286 | 0 | 3.6247 | 0 | 0 | 0 | 145.2337 | 0 | 148.8951 | 34.9049 | 197.7132 | -21.4799
| Eutrophisation terrestre |  | mol N eq | 142.7928 | 6.2975 | 0.092144 | 0 | 39.5426 | 0 | 0 | 0 | 1586.5871 | 0 | 1623.2006 | 23.1886 | 1794.0639 | -269.7198
| Formation d'ozone photochimique |  | kg COVNM eq | 56.3849 | 1.5866 | 0.070908 | 0 | 11.5821 | 0 | 0 | 0 | 472.3148 | 0 | 483.2988 | 8.5798 | 550.4237 | -80.5498
| Epuisement des ressources abiotiques – éléments |  | kg Sb eq | 1.6598 | 7.6156e-06 | 3.8078e-07 | 0 | 0.00015134 | 0 | 0 | 0 | 0.032586 | 0 | 0.032708 | 0.0034051 | 1.6964 | -1.3059
| Epuisement des ressources abiotiques – combustibles fossiles |  | MJ | 256294.8387 | 2697.1981 | 558.9668 | 0 | 49428.2903 | 0 | 0 | 0 | 27338116.129 | 0 | 27460161.2903 | 33806.5097 | 27704251.6129 | -54432.1419
| Besoin en eau |  | m3 eq | 11496.6542 | 0.73471 | 5.2235 | 0 | 1696.4277 | 0 | 0 | 0 | 173304.129 | 0 | 174524.5806 | 951952.2581 | 1138681.3548 | -5016056.129
Flux d’inventaire
| Utilisation d’énergie primaire renouvelable, à l’exclusion des ressources d’énergie primaire renouvelable utilisées comme matières premières |  | MJ | 124.4861 | 0 | 0 | 0 | 0 | 0 | 0 | 0 | 0 | 0 | 0 | 0 | 124.4861 | -1745.2458
| Utilisation de ressources d’énergie primaire renouvelable comme matières premières |  | MJ | 7859.7084 | 3.6003 | 14.7675 | 0 | 9.9101 | 0 | 0 | 0 | 2196812.9032 | 0 | 2196812.9032 | 4186.149 | 2209017.4194 | -20137.4516
| Utilisation totale de ressources d’énergie primaire renouvelable |  | MJ | 250192.5806 | 2697.1981 | 301.4515 | 0 | 37345.8194 | 0 | 0 | 0 | 27338116.129 | 0 | 27460161.2903 | 33806.5097 | 27704251.6129 | -54432.1419
| Utilisation d’énergie primaire non renouvelable, à l’exclusion des ressources d’énergie primaire non renouvelable utilisées comme matières premières |  | MJ | 5821.5542 | 0 | 257.5153 | 0 | 12119.0845 | 0 | 0 | 0 | 0 | 0 | 12119.0845 | 0 | 18184.729 | -2.1602
| Utilisation de ressources d’énergie primaire non renouvelable comme matières premières |  | MJ | 256294.8387 | 2697.1981 | 558.9668 | 0 | 49428.2903 | 0 | 0 | 0 | 27338116.129 | 0 | 27460161.2903 | 33806.5097 | 27704251.6129 | -54432.1419
| Utilisation totale de ressources d’énergie primaire non renouvelables |  | MJ | 19.039 | 0 | 0 | 0 | 0 | 0 | 0 | 0 | 0 | 0 | 0 | 0 | 19.039 | 0
| Utilisation de matières secondaires |  | kg | 0 | 0 | 0 | 0 | 0 | 0 | 0 | 0 | 0 | 0 | 0 | 0 | 0 | 0
| Utilisation de combustibles secondaires renouvelables |  | MJ | 264838 | 2709.4026 | 573.6123 | 0 | 49428.2903 | 0 | 0 | 0 | 29534929.0323 | 0 | 29656974.1935 | 38078.0903 | 29901064.5161 | -74569.5935
| Utilisation de combustibles secondaires non renouvelables |  | MJ | 600.4622 | 0 | 0 | 0 | 0 | 0 | 0 | 0 | 0 | 0 | 0 | 0 | 600.4622 | 0
| Utilisation nette d’eau douce |  | m³ | 256.2948 | -0.028559 | 0.080794 | 0 | 39.2985 | 0 | 0 | 0 | 629.753 | 0 | 668.8075 | 1842.8819 | 2770.4252 | -34416.7355
| Déchets dangereux éliminés |  | kg | 146454.1935 | 0 | 0.11069 | 0 | 264.838 | 0 | 0 | 0 | 3173.1742 | 0 | 3429.469 | 0 | 150115.5484 | 248.9721
| Déchets non dangereux éliminés |  | kg | 7151.8465 | 6.7979 | 17.5745 | 0 | 754.2391 | 0 | 0 | 0 | 178185.9355 | 0 | 179406.3871 | 0 | 186729.0968 | 5589.6684
| Déchets radioactifs éliminés |  | kg | 4.1495 | 0.004833 | 0.009666 | 0 | 0.065172 | 0 | 0 | 0 | 88.3607 | 0 | 88.4827 | 0 | 92.6323 | 4.4913
| Composants destinés à la réutilisation |  | kg | 0 | 0 | 4.3082 | 0 | 0 | 0 | 0 | 0 | 0 | 0 | 0 | 0 | 4.3082 | 0
| Matières destinées au recyclage |  | kg | 0.51259 | 0 | 2.6606 | 0 | 0 | 0 | 0 | 0 | 0 | 0 | 0 | 1891.7 | 1891.7 | 0
| Matières destinées à la valorisation énergétique |  | kg | 0 | 0 | 0 | 0 | 184.2882 | 0 | 0 | 0 | 0 | 0 | 184.2882 | 71.3964 | 255.0744 | 0
| Énergie fournie à l’extérieur |  | MJ | 1.6842 | 0 | 0 | 0 | 0 | 0 | 0 | 0 | 0 | 0 | 0 | 0 | 1.6842 | 0
| Teneur en carbone biogénique du produit |  | kg de C | 0 | 0 | 0 | 0 | 0 | 0 | 0 | 0 | 0 | 0 | 0 | 0 | 0 | 0
| Teneur en carbone biogénique de l’emballage associé |  | kg de C | 13.6691 | 0 | 0 | 0 | 0 | 0 | 0 | 0 | 0 | 0 | 0 | 0 | 13.6691 | 0
INDICATEURS FACULTATIFS
| Indicateurs d'impact |  | Unité | Fabrication | Distribution A4: Distribution; Installation A5: Installation; Utilisation B1: Utilisation |  | Fin de Vie | Total (hors D) | Bénéfices et Charges
|  |  |  | A1-A3 | A4 | A5 | B1 | B2 | B3 | B4 | B5 | B6 | B7 | B1-B7 | C1-C4 |  | D
| Utilisation totale énergie primaire durant le cycle de vie |  | MJ | 7725.4587 | 3.6003 | 14.7675 | 0 | 9.9101 | 0 | 0 | 0 | 2196812.9032 | 0 | 2196812.9032 | 4186.149 | 2209017.4194 | -18306.7742
| Emissions de particules fines |  | Décès/Kg eq PM2.5 | 0.0017575 | 9.9711e-06 | 3.222e-07 | 0 | 0.00018551 | 0 | 0 | 0 | 0.006444 | 0 | 0.0066271 | 0.00014645 | 0.008531 | -0.00096294
| Rayonnements ionisants, santé humaine |  | kBq U235 eq | 320978.7742 | 0.47109 | 0.60901 | 0 | 65.4162 | 0 | 0 | 0 | 9153.3871 | 0 | 9214.4097 | 190.3905 | 330742.3871 | -356.3719
| Écotoxicité (eaux douces) |  | CTUe | 1354701.2903 | 130.5883 | 159.8792 | 0.44669 | 36125.3677 | 0 | 0 | 0 | 2501925.8065 | 0 | 2538539.3548 | 1244860.6452 | 5138101.2903 | -2965697.4194
| Toxicité humaine, effets cancérigènes |  | CTUh | 0.022456 | 3.4051e-09 | 3.5027e-06 | 0 | 6.7735e-06 | 0 | 0 | 0 | 2.4531e-05 | 0 | 3.1244e-05 | 4.0397e-06 | 0.022456 | -7.2983e-05
| Toxicité humaine, effets non cancérigènes |  | CTUh | 0.0028192 | 3.6858e-07 | 6.4684e-08 | 2.7704e-09 | 5.0527e-05 | 0 | 0 | 0 | 0.0010459 | 0 | 0.0010972 | 0.00039665 | 0.0043204 | -0.0051259
| Impacts liés à l’occupation des sols/qualité du sol |  | pas de dimension | 2.8437 | 0 | 0.022456 | 0 | 0 | 0 | 0 | 0 | 4051.8994 | 0 | 4051.8994 | 9458.5 | 13547.0129 | -54920.3226
| Pollution de l’eau |  | m³ | NA | [9 empty] | NA | NA | NA | NA | bar: Distribution A4 to Utilisation B7
| Pollution de l'air |  | m³ | NA | [9 empty] | NA | NA | NA | NA | bar: Distribution A4 to Utilisation B7