## Sommaire
PROFIL
ENVIRONNEMENTAL
PRODUIT
Unité de toiture réversible
Outil d'aide à l'usage des règles d'extrapolation
|  | Détenteur de la déclaration |  | UNICLIMA
|  | Editeur |  | BUREAU VERITAS CODDE
|  | Numéro de déclaration |  | UNIC-00033-V01.01-FR
|  | Publication | 2022-01-01 | Validité | 2027-01-01
En conformité avec le PCR-ed4-FR-2021 09 06 et le PSR-0013-ed2.0-FR-2019 12 06

## Cadre de validité
Cadre de validité du PEP
| Caractéristiques techniques | Produit de référence
| Catégorie de produit | Unité de toiture
| Description | Unité de toiture réversible de production de chaud et de froid
| Application | Collectif, tertiaire
| Puissance calorifique | 99,80 kW
| SCOP | 3.49
| Puissance frigorifique | 106,57 kW
| SEER | 4.33
| Masse | 1546,73 kg incluant 3,71 kg d’emballage
| Réversibilité | Réversible
| Type de fluide | R32, R410A
| Principaux constituants | • Structure en acier • Echangeur de chaleur • Compresseur • Vannes • Ventilateur • Composants électroniques (câbles, cartes électroniques) • Boitier électrique • Emballage (bois, carton, plastique)
| Représentativité géographique | Fabrication en Europe ; Distribution, Installation, Utilisation et Fin de vie en France.

## Impacts ramenés à l'UF
Unité de toiture réversible
Paramètres de la règle d'extrapolation
| Pdesignh | Puissance en chaud |  | 99.8 | kW | Valeur du produit type : 99,8 kW
| SCOP | Coefficient de performance saisonnier |  | 3.49 |  | Valeur du produit type : 3,49
| Pdesignc | Puissance en froid |  | 106.57 | kW | Valeur du produit type : 106,57 kW
| SEER | Efficacité frigorifique saisonnière |  | 4.33 |  | Valeur du produit type : 4,33
| Prev | Charge nominale de l’appareil en modes chaud et froid |  | 101.831 | kW | Valeur du produit type : 101,83 kW
| M | Masse du produit considéré |  | 1543.02 | kg | Valeur du produit type : 1543,02 kg
| Memballage | Masse de l'emballage du produit considéré |  | 3.71 | kg | Valeur du produit type : 3,71 kg
| Mt | Masse totale du produit considéré, emballage inclus |  | 1546.73 | kg | Valeur du produit type : 1546,73 kg
| C | Consommation d'énergie totale du produit considéré |  | 1205634.9689 | kWh | Valeur du produit type : 1206673,81 kWh
| Pdesignh | Puissance en chaud |  | 99.8 | kW | Valeur par défaut
| SCOP | Coefficient de performance saisonnier |  | 3.49 |  | Valeur par défaut
| Tcalorifique | Nombre d’heures équivalent de fonctionnement annuel de l’appareil dans sa production de chaud |  | 1400 | h | Valeur par défaut
| Pdeisgnc | Puissance en froid |  | 106.57 | kW | Valeur par défaut
| SEER | Efficacité frigorifique saisonnière |  | 4.33 |  | Valeur par défaut
| Tfrigorifique | Nombre d’heures équivalent de fonctionnement annuel de l’appareil dans sa production de froid |  | 600 | h | Valeur par défaut
| P | Charge nominale de l’appareil en modes chaud et froid |  | 101.831 | kW | Valeur par défaut
| M | Masse du produit de référence |  | 1543.02 | kg | Valeur par défaut
| Mt | Masse totale du produit de référence, emballage inclus |  | 1546.73 | kg | Valeur par défaut
| Memballage | Masse de l'emballage du produit de référence |  | 3.71 | kg | Valeur par défaut
| C | Consommation d'énergie totale du produit de référence |  | 1206673.81 | kWh | Valeur par défaut
| DVR | Durée de vie de référence |  | 22 | ans | Valeur par défaut
| Produit |  |  | Etape de fabrication | Etape de distribution | Etape d’installation | Etape d’utilisation | Etape de fin de vie
| Produit de référence |  |  | 1 | 1 | 1 | 1 | 1
| Produit considéré |  |  | 1 | 1 | 1 | 0.99914 | 1
Déclaration des paramètres environnementaux selon les indicateurs PCR ed. 4 ramenés à l'unité fonctionnelle
INDICATEURS OBLIGATOIRES
| Indicateurs d'impact |  |  | Unité | Fabrication | Distribution | Installation | Utilisation | [7 empty] | Fin de Vie | Total (hors D) | Bénéfices et Charges
[5 empty] | A1-A3 | A4 | A5 | B1 | B2 | B3 | B4 | B5 | B6 | B7 | B1-B7 | C1-C4 |  | D
| Réchauffement climatique |  |  | kg CO2 eq | 105 | 2.08 | 9.33 | 15.3867 | 195 | 0 | 0 | 0 | 1608.6139 | 0 | 1818.4331 | 88.3 | 2023.7107 | -36.8
| Changement climatique - combustibles fossiles |  |  | kg CO2 eq | 101 | 2.08 | 9.23 | 15.3867 | 195 | 0 | 0 | 0 | 1588.6311 | 0 | 1798.4504 | 87.8 | 1999.1279 | -36.2
| Changement climatique - biogénique |  |  | kg CO2 eq | 3.34 | 0 | 0.103 | 0 | -0.0046 | 0 | 0 | 0 | 17.5848 | 0 | 17.5848 | 0.555 | 21.5782 | -0.645
| Changement climatique - occupation des sols et transformation de l’occupation des sols |  |  | kg CO2 eq | 9.48e-09 | 0 | 0 | 0 | 0 | 0 | 0 | 0 | 0 | 0 | 0 | 0 | 9.48e-09 | -1.55e-05
| Appauvrissement de la couche d'ozone |  |  | kg CFC-11 eq | 3.81e-05 | 3.18e-09 | 1.3e-06 | 0 | 0.000115 | 0 | 0 | 0 | 2.1681e-05 | 0 | 0.00013688 | 1.3e-06 | 0.00017738 | 2.06e-06
| Acidification |  |  | mol H+ eq | 0.856 | 0.0131 | 0.03 | 0 | 0.137 | 0 | 0 | 0 | 5.5352 | 0 | 5.6751 | 0.146 | 6.7173 | -1.12
| Eutrophisation |  |  | kg (PO4)³¯eq | 0.00175 | 7.78e-07 | 4.19e-06 | 0 | 0.000193 | 0 | 0 | 0 | 0.00016885 | 0 | 0.00036169 | 0.000378 | 0.0024948 | -0.109
| Eutrophisation aquatique marine |  |  | kg N eq | 0.0587 | 0.00616 | 0.00513 | 0 | 0.0214 | 0 | 0 | 0 | 0.90122 | 0 | 0.92221 | 0.0813 | 1.0739 | -0.0704
| Eutrophisation terrestre |  |  | mol N eq | 0.643 | 0.0675 | 0.0559 | 0 | 0.234 | 0 | 0 | 0 | 9.8115 | 0 | 10.0913 | 0.12 | 10.9319 | -0.865
| Formation d'ozone photochimique |  |  | kg COVNM eq | 0.244 | 0.017 | 0.0201 | 0 | 0.0657 | 0 | 0 | 0 | 2.9275 | 0 | 2.9874 | 0.0382 | 3.3125 | -0.279
| Epuisement des ressources abiotiques – éléments |  |  | kg Sb eq | 0.00417 | 8.17e-08 | 0.000105 | 0 | 6.8e-07 | 0 | 0 | 0 | 0.00020183 | 0 | 0.00020183 | 2.99e-05 | 0.0045075 | -0.00337
| Epuisement des ressources abiotiques – combustibles fossiles |  |  | MJ | 3310 | 28.9 | 619 | 0 | 225 | 0 | 0 | 0 | 169853.6448 | 0 | 169853.6448 | 196 | 174232.5448 | -300
| Besoin en eau |  |  | m3 eq | 40 | 0.00788 | 2.19 | 0 | 6.53 | 0 | 0 | 0 | 1069.0788 | 0 | 1079.0702 | 4330 | 5447.8067 | -25300
Flux d’inventaire
| Utilisation d’énergie primaire renouvelable, à l’exclusion des ressources d’énergie primaire renouvelable utilisées comme matières premières |  |  | MJ | 0.126 | 0 | 0 | 0 | 0 | 0 | 0 | 0 | 0 | 0 | 0 | 0 | 0.126 | -6.67
| Utilisation de ressources d’énergie primaire renouvelable comme matières premières |  |  | MJ | 48.9 | 0.0386 | 1.91 | 0 | 0.0838 | 0 | 0 | 0 | 13688.2055 | 0 | 13688.2055 | 19.3 | 13758.4379 | -154
| Utilisation totale de ressources d’énergie primaire renouvelable |  |  | MJ | 3270 | 28.9 | 617 | 0 | 178 | 0 | 0 | 0 | 169853.6448 | 0 | 169853.6448 | 196 | 174143.5448 | -300
| Utilisation d’énergie primaire non renouvelable, à l’exclusion des ressources d’énergie primaire non renouvelable utilisées comme matières premières |  |  | MJ | 37 | 0 | 1.98 | 0 | 46.7 | 0 | 0 | 0 | 0 | 0 | 46.6598 | 0 | 85.68 | 0
| Utilisation de ressources d’énergie primaire non renouvelable comme matières premières |  |  | MJ | 3310 | 28.9 | 619 | 0 | 225 | 0 | 0 | 0 | 169853.6448 | 0 | 169853.6448 | 196 | 174232.5448 | -300
| Utilisation totale de ressources d’énergie primaire non renouvelables |  |  | MJ | 1.68 | 0 | 0 | 0 | 0 | 0 | 0 | 0 | 0 | 0 | 0 | 0 | 1.68 | 0
| Utilisation de matières secondaires |  |  | kg | 0 | 0 | 0 | 0 | 0 | 0 | 0 | 0 | 0 | 0 | 0 | 0 | 0 | 0
| Utilisation de combustibles secondaires renouvelables |  |  | MJ | 3360 | 29 | 621 | 0 | 225 | 0 | 0 | 0 | 182842.4529 | 0 | 183841.592 | 216 | 187293.4529 | -455
| Utilisation de combustibles secondaires non renouvelables |  |  | MJ | 4.75 | 0 | 0.63 | 0 | 0 | 0 | 0 | 0 | 0 | 0 | 0 | 0 | 5.38 | 0
| Utilisation nette d’eau douce |  |  | m³ | 0.825 | -0.000306 | 0.0531 | 0 | 0.151 | 0 | 0 | 0 | 3.8966 | 0 | 4.0465 | 11 | 15.9254 | -360
| Déchets dangereux éliminés |  |  | kg | 335 | 0 | 0.0141 | 0 | 1.02 | 0 | 0 | 0 | 19.5831 | 0 | 20.6822 | 0 | 355.6172 | 2.15
| Déchets non dangereux éliminés |  |  | kg | 77.4 | 0.0728 | 2.47 | 0 | 2.99 | 0 | 0 | 0 | 1109.0444 | 0 | 1109.0444 | 0 | 1191.9772 | 48.5
| Déchets radioactifs éliminés |  |  | kg | 0.0551 | 5.19e-05 | 0.00162 | 0 | 0.000312 | 0 | 0 | 0 | 0.54753 | 0 | 0.54753 | 0 | 0.60461 | 0.039
| Composants destinés à la réutilisation |  |  | kg | 0 | 0 | 0.00607 | 0 | 0 | 0 | 0 | 0 | 0 | 0 | 0 | 0 | 0.00607 | 0
| Matières destinées au recyclage |  |  | kg | 0.834 | 0 | 0.00897 | 0 | 0 | 0 | 0 | 0 | 0 | 0 | 0 | 15.4 | 16.243 | 0
| Matières destinées à la valorisation énergétique |  |  | kg | 0 | 0 | 0.00882 | 0 | 0.709 | 0 | 0 | 0 | 0 | 0 | 0.70839 | 0.423 | 1.1408 | 0
| Énergie fournie à l’extérieur |  |  | MJ | 0.166 | 0 | 0 | 0 | 0 | 0 | 0 | 0 | 0 | 0 | 0 | 0 | 0.166 | 0
| Teneur en carbone biogénique du produit |  |  | kg de C | 0 | 0 | 0 | 0 | 0 | 0 | 0 | 0 | 0 | 0 | 0 | 0 | 0 | 0
| Teneur en carbone biogénique de l’emballage associé |  |  | kg de C | 0.00406 | 0 | 0 | 0 | 0 | 0 | 0 | 0 | 0 | 0 | 0 | 0 | 0.00406 | 0
INDICATEURS FACULTATIFS
| Indicateurs d'impact |  |  | Unité | Fabrication | Distribution A4: Distribution; Installation A5: Installation; Utilisation B1: Utilisation |  | Fin de Vie | Total (hors D) | Bénéfices et Charges
[5 empty] | A1-A3 | A4 | A5 | B1 | B2 | B3 | B4 | B5 | B6 | B7 | B1-B7 | C1-C4 |  | D
| Utilisation totale énergie primaire durant le cycle de vie |  |  | MJ | 48.8 | 0.0386 | 1.91 | 0 | 0.0838 | 0 | 0 | 0 | 13688.2055 | 0 | 13688.2055 | 19.3 | 13758.3379 | -148
| Emissions de particules fines |  |  | Décès/Kg eq PM2.5 | 5.83e-06 | 1.07e-07 | 1.68e-07 | 0 | 8.66e-07 | 0 | 0 | 0 | 3.9866e-05 | 0 | 4.0765e-05 | 6.81e-07 | 4.7518e-05 | -3.87e-06
| Rayonnements ionisants, santé humaine |  |  | kBq U235 eq | 756 | 0.00505 | 16.1 | 0 | 0.258 | 0 | 0 | 0 | 56.6512 | 0 | 56.9509 | 1.49 | 830.5042 | -11.3
| Écotoxicité (eaux douces) |  |  | CTUe | 8360 | 1.4 | 15.6 | 0.0010791 | 141 | 0 | 0 | 0 | 15486.6558 | 0 | 15686.4837 | 2960 | 26964.6569 | -6040
| Toxicité humaine, effets cancérigènes |  |  | CTUh | 5.28e-05 | 3.64e-11 | 1.07e-08 | 0 | 2.62e-08 | 0 | 0 | 0 | 1.5387e-07 | 0 | 1.7985e-07 | 1.52e-08 | 5.3006e-05 | -3.05e-07
| Toxicité humaine, effets non cancérigènes |  |  | CTUh | 7.16e-06 | 3.94e-09 | 1.69e-07 | 9.5018e-12 | 2e-07 | 0 | 0 | 0 | 6.4844e-06 | 0 | 6.6842e-06 | 1.08e-06 | 1.5097e-05 | -1.28e-05
| Impacts liés à l’occupation des sols/qualité du sol |  |  | pas de dimension | 1.07 | 0 | 0.182 | 0 | 0 | 0 | 0 | 0 | 25.0784 | 0 | 25.0784 | 44.3 | 70.6304 | -217
| Pollution de l’eau |  |  | m³ | NA | [9 empty] | NA | NA | NA | NA | bar: Distribution A4 to Utilisation B7
| Pollution de l'air |  |  | m³ | NA | [9 empty] | NA | NA | NA | NA | bar: Distribution A4 to Utilisation B7
Déclaration des paramètres environnementaux selon les indicateurs PCR ed. 3 ramenés à l'unité fonctionnelle
INDICATEURS OBLIGATOIRES
| Indicateur d'impact |  | Unité | Total | Fabrication | Distribution | Installation | Utilisation | Module B1 | Module B2 | Module B3 | Module B4 | Module B5 | Module B6 | Module B7 | Fin de vie
| Contribution au réchauffement climatique |  | kg CO2-eq | 1963.4448 | 112 | 2.05 | 8.81 | 1758.4848 | 13.888 | 237 | 0 | 0 | 0 | 1498.7086 | 0 | 82.1
| Contribution à l’appauvrissement de la couche d’ozone |  | kg CFC11-eq | 0.012374 | 0.00248 | 4.15e-09 | 1.28e-06 | 0.0098915 | 0 | 0.00988 | 0 | 0 | 0 | 2.6577e-05 | 0 | 1.21e-06
| Contribution à l’acidification des sols et de l'eau |  | kg SO2-eq | 3.3452 | 0.277 | 0.00921 | 0.0235 | 2.9075 | 0 | 0.03 | 0 | 0 | 0 | 2.8775 | 0 | 0.128
| Contribution à l’eutrophisation de l’eau |  | kg PO43- -eq | 0.49878 | 0.0306 | 0.00212 | 0.00181 | 0.40965 | 0 | 0.00806 | 0 | 0 | 0 | 0.40165 | 0 | 0.0546
| Contribution à la formation d’ozone photochimique |  | kg C2H4-eq | 0.30492 | 0.0252 | 0.000654 | 0.00323 | 0.27077 | 0 | 0.00194 | 0 | 0 | 0 | 0.26877 | 0 | 0.00507
| Contribution à l’appauvrissement des ressources abiotiques - éléments |  | kg Sb-eq | 0.0048756 | 0.00416 | 8.2e-08 | 0.000106 | 0.0005795 | 0 | 7.76e-07 | 0 | 0 | 0 | 0.0005785 | 0 | 3e-05
Flux d'inventaire
| Utilisation totale d’énergie primaire durant le cycle de vie |  | MJ | 188067.592 | 3360 | 29 | 621 | 183841.592 | 0 | 225 | 0 | 0 | 0 | 182842.4529 | 0 | 216
| Volume nette d’eau douce |  | m3 | 721.0116 | 13.7 | 0.000183 | 2.29 | 671.4215 | 0 | 0.0267 | 0 | 0 | 0 | 671.4215 | 0 | 33.6
INDICATEURS OPTIONNELS
| Indicateur d'impact |  | Unité | Total | Fabrication | Distribution | Installation | Utilisation | Module B1 | Module B2 | Module B3 | Module B4 | Module B5 | Module B6 | Module B7 | Fin de vie
| Contribution à l’appauvrissement des ressources abiotiques – combustibles fossiles |  | MJ | 23993.5712 | 928 | 28.8 | 95.4 | 22780.3712 | 0 | 187 | 0 | 0 | 0 | 22580.5434 | 0 | 161
| Contribution à la pollution de l’eau |  | m3 | 297785.918 | 9680 | 337 | 391 | 286752.918 | 0 | 4900 | 0 | 0 | 0 | 281757.2226 | 0 | 625
| Contribution à la pollution de l’air |  | m3 | 96755.3718 | 22600 | 84 | 1130 | 68041.3718 | 410.6462 | 8560 | 0 | 0 | 0 | 59149.034 | 0 | 4900
Flux d'inventaire
| Utilisation d’énergie primaire renouvelable, à l’exclusion des ressources d’énergie primaire renouvelable utilisées comme matières premières |  | MJ | 13758.2541 | 48.8 | 0.0386 | 1.91 | 13688.2055 | 0 | 0.0838 | 0 | 0 | 0 | 13688.2055 | 0 | 19.3
| Utilisation de ressources d’énergie primaire renouvelable comme matières premières |  | MJ | 0.126 | 0.126 | 0 | 0 | 0 | 0 | 0 | 0 | 0 | 0 | 0 | 0 | 0
| Utilisation totale de ressources d’énergie primaire renouvelable (énergie primaire et ressources d’énergie primaire utilisées comme matières premières) |  | MJ | 13758.3541 | 48.9 | 0.0386 | 1.91 | 13688.2055 | 0 | 0.0838 | 0 | 0 | 0 | 13688.2055 | 0 | 19.3
| Utilisation d’énergie primaire non renouvelable, à l’exclusion des ressources d’énergie primaire non renouvelable utilisées comme matières premières |  | MJ | 173962.5448 | 3270 | 28.9 | 614 | 169853.6448 | 0 | 178 | 0 | 0 | 0 | 169853.6448 | 0 | 196
| Utilisation de ressources d’énergie primaire non renouvelable comme matières premières |  | MJ | 87.8998 | 37 | 0 | 4.24 | 46.6598 | 0 | 46.7 | 0 | 0 | 0 | 0 | 0 | 0
| Utilisation totale de ressources d’énergie primaire non renouvelable (énergie primaire et ressources d’énergie primaire utilisées comme matières premières) |  | MJ | 174007.5448 | 3310 | 28.9 | 619 | 169853.6448 | 0 | 225 | 0 | 0 | 0 | 169853.6448 | 0 | 196
| Utilisation de matières secondaires |  | kg | 5.38 | 4.75 | 0 | 0.63 | 0 | 0 | 0 | 0 | 0 | 0 | 0 | 0 | 0
| Utilisation de combustibles secondaires renouvelables |  | MJ | 1.68 | 1.68 | 0 | 0 | 0 | 0 | 0 | 0 | 0 | 0 | 0 | 0 | 0
| Utilisation de combustibles secondaires non renouvelables |  | MJ | 0 | 0 | 0 | 0 | 0 | 0 | 0 | 0 | 0 | 0 | 0 | 0 | 0
| Déchets dangereux éliminés |  | kg | 355.6963 | 335 | 0 | 0.0141 | 20.6822 | 0 | 1.02 | 0 | 0 | 0 | 19.5831 | 0 | 0
| Déchets non dangereux éliminés |  | kg | 1188.9872 | 77.4 | 0.0728 | 2.47 | 1109.0444 | 0 | 2.99 | 0 | 0 | 0 | 1109.0444 | 0 | 0
| Déchets radioactifs éliminés |  | kg | 0.6043 | 0.0551 | 5.19e-05 | 0.00162 | 0.54753 | 0 | 0.000312 | 0 | 0 | 0 | 0.54753 | 0 | 0
| Composants destinés à la réutilisation |  | kg | 16.243 | 0.834 | 0 | 0.00897 | 0 | 0 | 0 | 0 | 0 | 0 | 0 | 0 | 15.4
| Matières destinées au recyclage |  | kg | 0.00607 | 0 | 0 | 0.00607 | 0 | 0 | 0 | 0 | 0 | 0 | 0 | 0 | 0
| Matières destinées à la valorisation énergétique |  | kg | 1.1402 | 0 | 0 | 0.00882 | 0.70839 | 0 | 0.709 | 0 | 0 | 0 | 0 | 0 | 0.423
| Énergie fournie à l’extérieur |  | MJ | 0.166 | 0.166 | 0 | 0 | 0 | 0 | 0 | 0 | 0 | 0 | 0 | 0 | 0
Impacts environnementaux du produit type
Impacts environnementaux selon le PCR ed.3
INDICATEURS OBLIGATOIRES
| Indicateur d'impact |  | Unité | Total | Fabrication | Distribution | Installation | Utilisation | Module B1 | Module B2 | Module B3 | Module B4 | Module B5 | Module B6 | Module B7 | Fin de vie
| Contribution au réchauffement climatique |  | kg CO2-eq | 1960 | 112 | 2.05 | 8.81 | 1760 | 13.9 | 237 | 0 | 0 | 0 | 1500 | 0 | 82.1
| Contribution à l’appauvrissement de la couche d’ozone |  | kg CFC11-eq | 0.0124 | 0.00248 | 4.15e-09 | 1.28e-06 | 0.0099 | 0 | 0.00988 | 0 | 0 | 0 | 2.66e-05 | 0 | 1.21e-06
| Contribution à l’acidification des sols et de l'eau |  | kg SO2-eq | 3.35 | 0.277 | 0.00921 | 0.0235 | 2.91 | 0 | 0.03 | 0 | 0 | 0 | 2.88 | 0 | 0.128
| Contribution à l’eutrophisation de l’eau |  | kg PO43- -eq | 0.499 | 0.0306 | 0.00212 | 0.00181 | 0.41 | 0 | 0.00806 | 0 | 0 | 0 | 0.402 | 0 | 0.0546
| Contribution à la formation d’ozone photochimique |  | kg C2H4-eq | 0.305 | 0.0252 | 0.000654 | 0.00323 | 0.271 | 0 | 0.00194 | 0 | 0 | 0 | 0.269 | 0 | 0.00507
| Contribution à l’appauvrissement des ressources abiotiques - éléments |  | kg Sb-eq | 0.00488 | 0.00416 | 8.2e-08 | 0.000106 | 0.00058 | 0 | 7.76e-07 | 0 | 0 | 0 | 0.000579 | 0 | 3e-05
Flux d'inventaire
| Utilisation totale d’énergie primaire durant le cycle de vie |  | MJ | 188000 | 3360 | 29 | 621 | 184000 | 0 | 225 | 0 | 0 | 0 | 183000 | 0 | 216
| Volume nette d’eau douce |  | m3 | 722 | 13.7 | 0.000183 | 2.29 | 672 | 0 | 0.0267 | 0 | 0 | 0 | 672 | 0 | 33.6
INDICATEURS OPTIONNELS
| Indicateur |  | Unité | Total | Fabrication | Distribution | Installation | Utilisation | Module B1 | Module B2 | Module B3 | Module B4 | Module B5 | Module B6 | Module B7 | Fin de vie
Indicateur d'impact
| Contribution à l’appauvrissement des ressources abiotiques – combustibles fossiles |  | MJ | 24000 | 928 | 28.8 | 95.4 | 22800 | 0 | 187 | 0 | 0 | 0 | 22600 | 0 | 161
| Contribution à la pollution de l’eau |  | m3 | 298000 | 9680 | 337 | 391 | 287000 | 0 | 4900 | 0 | 0 | 0 | 282000 | 0 | 625
| Contribution à la pollution de l’air |  | m3 | 96900 | 22600 | 84 | 1130 | 68100 | 411 | 8560 | 0 | 0 | 0 | 59200 | 0 | 4900
Flux d'inventaire
| Utilisation d’énergie primaire renouvelable, à l’exclusion des ressources d’énergie primaire renouvelable utilisées comme matières premières |  | MJ | 13700 | 48.8 | 0.0386 | 1.91 | 13700 | 0 | 0.0838 | 0 | 0 | 0 | 13700 | 0 | 19.3
| Utilisation de ressources d’énergie primaire renouvelable comme matières premières |  | MJ | 0.126 | 0.126 | 0 | 0 | 0 | 0 | 0 | 0 | 0 | 0 | 0 | 0 | 0
| Utilisation totale de ressources d’énergie primaire renouvelable (énergie primaire et ressources d’énergie primaire utilisées comme matières premières) |  | MJ | 13700 | 48.9 | 0.0386 | 1.91 | 13700 | 0 | 0.0838 | 0 | 0 | 0 | 13700 | 0 | 19.3
| Utilisation d’énergie primaire non renouvelable, à l’exclusion des ressources d’énergie primaire non renouvelable utilisées comme matières premières |  | MJ | 174000 | 3270 | 28.9 | 614 | 170000 | 0 | 178 | 0 | 0 | 0 | 170000 | 0 | 196
| Utilisation de ressources d’énergie primaire non renouvelable comme matières premières |  | MJ | 87.9 | 37 | 0 | 4.24 | 46.7 | 0 | 46.7 | 0 | 0 | 0 | 0 | 0 | 0
| Utilisation totale de ressources d’énergie primaire non renouvelable (énergie primaire et ressources d’énergie primaire utilisées comme matières premières) |  | MJ | 174000 | 3310 | 28.9 | 619 | 170000 | 0 | 225 | 0 | 0 | 0 | 170000 | 0 | 196
| Utilisation de matières secondaires |  | kg | 5.38 | 4.75 | 0 | 0.63 | 0 | 0 | 0 | 0 | 0 | 0 | 0 | 0 | 0
| Utilisation de combustibles secondaires renouvelables |  | MJ | 1.68 | 1.68 | 0 | 0 | 0 | 0 | 0 | 0 | 0 | 0 | 0 | 0 | 0
| Utilisation de combustibles secondaires non renouvelables |  | MJ | 0 | 0 | 0 | 0 | 0 | 0 | 0 | 0 | 0 | 0 | 0 | 0 | 0
| Déchets dangereux éliminés |  | kg | 356 | 335 | 0 | 0.0141 | 20.7 | 0 | 1.02 | 0 | 0 | 0 | 19.6 | 0 | 0
| Déchets non dangereux éliminés |  | kg | 1190 | 77.4 | 0.0728 | 2.47 | 1110 | 0 | 2.99 | 0 | 0 | 0 | 1110 | 0 | 0
| Déchets radioactifs éliminés |  | kg | 0.605 | 0.0551 | 5.19e-05 | 0.00162 | 0.548 | 0 | 0.000312 | 0 | 0 | 0 | 0.548 | 0 | 0
| Composants destinés à la réutilisation |  | kg | 16.3 | 0.834 | 0 | 0.00897 | 0 | 0 | 0 | 0 | 0 | 0 | 0 | 0 | 15.4
| Matières destinées au recyclage |  | kg | 0.00607 | 0 | 0 | 0.00607 | 0 | 0 | 0 | 0 | 0 | 0 | 0 | 0 | 0
| Matières destinées à la valorisation énergétique |  | kg | 1.14 | 0 | 0 | 0.00882 | 0.709 | 0 | 0.709 | 0 | 0 | 0 | 0 | 0 | 0.423
| Énergie fournie à l’extérieur |  | MJ | 0.166 | 0.166 | 0 | 0 | 0 | 0 | 0 | 0 | 0 | 0 | 0 | 0 | 0
Impacts environnementaux selon le PCR ed.4
INDICATEURS OBLIGATOIRES
| Indicateurs d'impact |  |  | Unité | Fabrication | Distribution A4: Distribution; Installation A5: Installation; Utilisation B1: Utilisation |  | Fin de Vie | Total (hors D) | Bénéfices et Charges
[5 empty] | A1-A3 | A4 | A5 | B1 | B2 | B3 | B4 | B5 | B6 | B7 | B1-B7 | C1-C4 |  | D
| Réchauffement climatique |  |  | kg CO2 eq | 105 | 2.08 | 9.33 | 15.4 | 195 | 0 | 0 | 0 | 1610 | 0 | 1820 | 88.3 | 2020 | -36.8
| Changement climatique - combustibles fossiles |  |  | kg CO2 eq | 101 | 2.08 | 9.23 | 15.4 | 195 | 0 | 0 | 0 | 1590 | 0 | 1800 | 87.8 | 2000 | -36.2
| Changement climatique - biogénique |  |  | kg CO2 eq | 3.34 | 0 | 0.103 | 0 | -0.0046 | 0 | 0 | 0 | 17.6 | 0 | 17.6 | 0.555 | 21.6 | -0.645
| Changement climatique - occupation des sols et transformation de l’occupation des sols |  |  | kg CO2 eq | 9.48e-09 | 0 | 0 | 0 | 0 | 0 | 0 | 0 | 0 | 0 | 0 | 0 | 9.48e-09 | -1.55e-05
| Appauvrissement de la couche d'ozone |  |  | kg CFC-11 eq | 3.81e-05 | 3.18e-09 | 1.3e-06 | 0 | 0.000115 | 0 | 0 | 0 | 2.17e-05 | 0 | 0.000137 | 1.3e-06 | 0.000178 | 2.06e-06
| Acidification |  |  | mol H+ eq | 0.856 | 0.0131 | 0.03 | 0 | 0.137 | 0 | 0 | 0 | 5.54 | 0 | 5.68 | 0.146 | 6.72 | -1.12
| Eutrophisation |  |  | kg (PO4)³¯eq | 0.00175 | 7.78e-07 | 4.19e-06 | 0 | 0.000193 | 0 | 0 | 0 | 0.000169 | 0 | 0.000362 | 0.000378 | 0.0025 | -0.109
| Eutrophisation aquatique marine |  |  | kg N eq | 0.0587 | 0.00616 | 0.00513 | 0 | 0.0214 | 0 | 0 | 0 | 0.902 | 0 | 0.923 | 0.0813 | 1.07 | -0.0704
| Eutrophisation terrestre |  |  | mol N eq | 0.643 | 0.0675 | 0.0559 | 0 | 0.234 | 0 | 0 | 0 | 9.82 | 0 | 10.1 | 0.12 | 10.9 | -0.865
| Formation d'ozone photochimique |  |  | kg COVNM eq | 0.244 | 0.017 | 0.0201 | 0 | 0.0657 | 0 | 0 | 0 | 2.93 | 0 | 2.99 | 0.0382 | 3.31 | -0.279
| Epuisement des ressources abiotiques – éléments |  |  | kg Sb eq | 0.00417 | 8.17e-08 | 0.000105 | 0 | 6.8e-07 | 0 | 0 | 0 | 0.000202 | 0 | 0.000202 | 2.99e-05 | 0.0045 | -0.00337
| Epuisement des ressources abiotiques – combustibles fossiles |  |  | MJ | 3310 | 28.9 | 619 | 0 | 225 | 0 | 0 | 0 | 170000 | 0 | 170000 | 196 | 174000 | -300
| Besoin en eau |  |  | m3 eq | 40 | 0.00788 | 2.19 | 0 | 6.53 | 0 | 0 | 0 | 1070 | 0 | 1080 | 4330 | 5450 | -25300
Flux d’inventaire
| Utilisation d’énergie primaire renouvelable, à l’exclusion des ressources d’énergie primaire renouvelable utilisées comme matières premières |  |  | MJ | 0.126 | 0 | 0 | 0 | 0 | 0 | 0 | 0 | 0 | 0 | 0 | 0 | 0.126 | -6.67
| Utilisation de ressources d’énergie primaire renouvelable comme matières premières |  |  | MJ | 48.9 | 0.0386 | 1.91 | 0 | 0.0838 | 0 | 0 | 0 | 13700 | 0 | 13700 | 19.3 | 13700 | -154
| Utilisation totale de ressources d’énergie primaire renouvelable |  |  | MJ | 3270 | 28.9 | 617 | 0 | 178 | 0 | 0 | 0 | 170000 | 0 | 170000 | 196 | 174000 | -300
| Utilisation d’énergie primaire non renouvelable, à l’exclusion des ressources d’énergie primaire non renouvelable utilisées comme matières premières |  |  | MJ | 37 | 0 | 1.98 | 0 | 46.7 | 0 | 0 | 0 | 0 | 0 | 46.7 | 0 | 85.6 | 0
| Utilisation de ressources d’énergie primaire non renouvelable comme matières premières |  |  | MJ | 3310 | 28.9 | 619 | 0 | 225 | 0 | 0 | 0 | 170000 | 0 | 170000 | 196 | 174000 | -300
| Utilisation totale de ressources d’énergie primaire non renouvelables |  |  | MJ | 1.68 | 0 | 0 | 0 | 0 | 0 | 0 | 0 | 0 | 0 | 0 | 0 | 1.68 | 0
| Utilisation de matières secondaires |  |  | kg | 0 | 0 | 0 | 0 | 0 | 0 | 0 | 0 | 0 | 0 | 0 | 0 | 0 | 0
| Utilisation de combustibles secondaires renouvelables |  |  | MJ | 3360 | 29 | 621 | 0 | 225 | 0 | 0 | 0 | 183000 | 0 | 184000 | 216 | 188000 | -455
| Utilisation de combustibles secondaires non renouvelables |  |  | MJ | 4.75 | 0 | 0.63 | 0 | 0 | 0 | 0 | 0 | 0 | 0 | 0 | 0 | 5.38 | 0
| Utilisation nette d’eau douce |  |  | m³ | 0.825 | -0.000306 | 0.0531 | 0 | 0.151 | 0 | 0 | 0 | 3.9 | 0 | 4.05 | 11 | 15.9 | -360
| Déchets dangereux éliminés |  |  | kg | 335 | 0 | 0.0141 | 0 | 1.02 | 0 | 0 | 0 | 19.6 | 0 | 20.7 | 0 | 356 | 2.15
| Déchets non dangereux éliminés |  |  | kg | 77.4 | 0.0728 | 2.47 | 0 | 2.99 | 0 | 0 | 0 | 1110 | 0 | 1110 | 0 | 1190 | 48.5
| Déchets radioactifs éliminés |  |  | kg | 0.0551 | 5.19e-05 | 0.00162 | 0 | 0.000312 | 0 | 0 | 0 | 0.548 | 0 | 0.548 | 0 | 0.605 | 0.039
| Composants destinés à la réutilisation |  |  | kg | 0 | 0 | 0.00607 | 0 | 0 | 0 | 0 | 0 | 0 | 0 | 0 | 0 | 0.00607 | 0
| Matières destinées au recyclage |  |  | kg | 0.834 | 0 | 0.00897 | 0 | 0 | 0 | 0 | 0 | 0 | 0 | 0 | 15.4 | 16.3 | 0
| Matières destinées à la valorisation énergétique |  |  | kg | 0 | 0 | 0.00882 | 0 | 0.709 | 0 | 0 | 0 | 0 | 0 | 0.709 | 0.423 | 1.14 | 0
| Énergie fournie à l’extérieur |  |  | MJ | 0.166 | 0 | 0 | 0 | 0 | 0 | 0 | 0 | 0 | 0 | 0 | 0 | 0.166 | 0
| Teneur en carbone biogénique du produit |  |  | kg de C | 0 | 0 | 0 | 0 | 0 | 0 | 0 | 0 | 0 | 0 | 0 | 0 | 0 | 0
| Teneur en carbone biogénique de l’emballage associé |  |  | kg de C | 0.00406 | 0 | 0 | 0 | 0 | 0 | 0 | 0 | 0 | 0 | 0 | 0 | 0.00406 | 0
INDICATEURS FACULTATIFS
| Indicateurs d'impact |  |  | Unité | Fabrication | Distribution A4: Distribution; Installation A5: Installation; Utilisation B1: Utilisation |  | Fin de Vie | Total (hors D) | Bénéfices et Charges
[5 empty] | A1-A3 | A4 | A5 | B1 | B2 | B3 | B4 | B5 | B6 | B7 | B1-B7 | C1-C4 |  | D
| Utilisation totale énergie primaire durant le cycle de vie |  |  | MJ | 48.8 | 0.0386 | 1.91 | 0 | 0.0838 | 0 | 0 | 0 | 13700 | 0 | 13700 | 19.3 | 13700 | -148
| Emissions de particules fines |  |  | Décès/Kg eq PM2.5 | 5.83e-06 | 1.07e-07 | 1.68e-07 | 0 | 8.66e-07 | 0 | 0 | 0 | 3.99e-05 | 0 | 4.08e-05 | 6.81e-07 | 4.76e-05 | -3.87e-06
| Rayonnements ionisants, santé humaine |  |  | kBq U235 eq | 756 | 0.00505 | 16.1 | 0 | 0.258 | 0 | 0 | 0 | 56.7 | 0 | 57 | 1.49 | 831 | -11.3
| Écotoxicité (eaux douces) |  |  | CTUe | 8360 | 1.4 | 15.6 | 0.00108 | 141 | 0 | 0 | 0 | 15500 | 0 | 15700 | 2960 | 27000 | -6040
| Toxicité humaine, effets cancérigènes |  |  | CTUh | 5.28e-05 | 3.64e-11 | 1.07e-08 | 0 | 2.62e-08 | 0 | 0 | 0 | 1.54e-07 | 0 | 1.8e-07 | 1.52e-08 | 5.3e-05 | -3.05e-07
| Toxicité humaine, effets non cancérigènes |  |  | CTUh | 7.16e-06 | 3.94e-09 | 1.69e-07 | 9.51e-12 | 2e-07 | 0 | 0 | 0 | 6.49e-06 | 0 | 6.69e-06 | 1.08e-06 | 1.51e-05 | -1.28e-05
| Impacts liés à l’occupation des sols/qualité du sol |  |  | pas de dimension | 1.07 | 0 | 0.182 | 0 | 0 | 0 | 0 | 0 | 25.1 | 0 | 25.1 | 44.3 | 70.6 | -217
| Pollution de l’eau |  |  | m³ | NA | [9 empty] | NA | NA | NA | NA | bar: Distribution A4 to Utilisation B7
| Pollution de l'air |  |  | m³ | NA | [9 empty] | NA | NA | NA | NA | bar: Distribution A4 to Utilisation B7

## Impacts ramenés à l'équipement
Unité de toiture réversible
Paramètres de la règle d'extrapolation
| Produit |  | Etape de fabrication | Etape de distribution | Etape d’installation | Etape d’utilisation | Etape de fin de vie
| Produit considéré |  | 1 | 1 | 1 | 0.99914 | 1
Déclaration des paramètres environnementaux selon les indicateurs PCR ed. 4 ramenés à l'équipement
INDICATEURS OBLIGATOIRES
| Indicateurs d'impact |  | Unité | Fabrication | Distribution | Installation | Utilisation | [7 empty] | Fin de Vie | Total (hors D) | Bénéfices et Charges
|  |  |  | A1-A3 | A4 | A5 | B1 | B2 | B3 | B4 | B5 | B6 | B7 | B1-B7 | C1-C4 |  | D
| Réchauffement climatique |  | kg CO2 eq | 10692.255 | 211.8085 | 950.0832 | 1566.8473 | 19857.045 | 0 | 0 | 0 | 163806.7651 | 0 | 185172.8649 | 8991.6773 | 206076.4815 | -3747.3808
| Changement climatique - combustibles fossiles |  | kg CO2 eq | 10284.931 | 211.8085 | 939.9001 | 1566.8473 | 19857.045 | 0 | 0 | 0 | 161771.8985 | 0 | 183137.9983 | 8940.7618 | 203573.1922 | -3686.2822
| Changement climatique - biogénique |  | kg CO2 eq | 340.1155 | 0 | 10.4886 | 0 | -0.46842 | 0 | 0 | 0 | 1790.6826 | 0 | 1790.6826 | 56.5162 | 2197.3346 | -65.681
| Changement climatique - occupation des sols et transformation de l’occupation des sols |  | kg CO2 eq | 9.6536e-07 | 0 | 0 | 0 | 0 | 0 | 0 | 0 | 0 | 0 | 0 | 0 | 9.6536e-07 | -0.0015784
| Appauvrissement de la couche d'ozone |  | kg CFC-11 eq | 0.0038798 | 3.2382e-07 | 0.00013238 | 0 | 0.011711 | 0 | 0 | 0 | 0.0022078 | 0 | 0.013939 | 0.00013238 | 0.018063 | 0.00020977
| Acidification |  | mol H+ eq | 87.1673 | 1.334 | 3.0549 | 0 | 13.9508 | 0 | 0 | 0 | 563.6581 | 0 | 577.9021 | 14.8673 | 684.0325 | -114.0507
| Eutrophisation |  | kg (PO4)³¯eq | 0.1782 | 7.9225e-05 | 0.00042667 | 0 | 0.019653 | 0 | 0 | 0 | 0.017195 | 0 | 0.036831 | 0.038492 | 0.25405 | -11.0996
| Eutrophisation aquatique marine |  | kg N eq | 5.9775 | 0.62728 | 0.52239 | 0 | 2.1792 | 0 | 0 | 0 | 91.7725 | 0 | 93.9091 | 8.2789 | 109.3577 | -7.1689
| Eutrophisation terrestre |  | mol N eq | 65.4773 | 6.8736 | 5.6924 | 0 | 23.8285 | 0 | 0 | 0 | 999.1195 | 0 | 1027.6077 | 12.2197 | 1113.211 | -88.0838
| Formation d'ozone photochimique |  | kg COVNM eq | 24.8468 | 1.7311 | 2.0468 | 0 | 6.6903 | 0 | 0 | 0 | 298.108 | 0 | 304.2126 | 3.8899 | 337.3129 | -28.4108
| Epuisement des ressources abiotiques – éléments |  | kg Sb eq | 0.42464 | 8.3196e-06 | 0.010692 | 0 | 6.9245e-05 | 0 | 0 | 0 | 0.020552 | 0 | 0.020552 | 0.0030447 | 0.459 | -0.34317
| Epuisement des ressources abiotiques – combustibles fossiles |  | MJ | 337060.61 | 2942.9159 | 63033.389 | 0 | 22911.975 | 0 | 0 | 0 | 17296366.5041 | 0 | 17296366.5041 | 19958.876 | 17742274.27 | -30549.3
| Besoin en eau |  | m3 eq | 4073.24 | 0.80243 | 223.0099 | 0 | 664.9564 | 0 | 0 | 0 | 108865.3656 | 0 | 109882.799 | 440928.23 | 554755.6044 | -2576324.3
Flux d’inventaire
| Utilisation d’énergie primaire renouvelable, à l’exclusion des ressources d’énergie primaire renouvelable utilisées comme matières premières |  | MJ | 12.8307 | 0 | 0 | 0 | 0 | 0 | 0 | 0 | 0 | 0 | 0 | 0 | 12.8307 | -679.2128
| Utilisation de ressources d’énergie primaire renouvelable comme matières premières |  | MJ | 4979.5359 | 3.9307 | 194.4972 | 0 | 8.5334 | 0 | 0 | 0 | 1393883.6536 | 0 | 1393883.6536 | 1965.3383 | 1401035.4891 | -15681.974
| Utilisation totale de ressources d’énergie primaire renouvelable |  | MJ | 332987.37 | 2942.9159 | 62829.727 | 0 | 18125.918 | 0 | 0 | 0 | 17296366.5041 | 0 | 17296366.5041 | 19958.876 | 17733211.311 | -30549.3
| Utilisation d’énergie primaire non renouvelable, à l’exclusion des ressources d’énergie primaire non renouvelable utilisées comme matières premières |  | MJ | 3767.747 | 0 | 201.6254 | 0 | 4755.5077 | 0 | 0 | 0 | 0 | 0 | 4751.4136 | 0 | 8724.8801 | 0
| Utilisation de ressources d’énergie primaire non renouvelable comme matières premières |  | MJ | 337060.61 | 2942.9159 | 63033.389 | 0 | 22911.975 | 0 | 0 | 0 | 17296366.5041 | 0 | 17296366.5041 | 19958.876 | 17742274.27 | -30549.3
| Utilisation totale de ressources d’énergie primaire non renouvelables |  | MJ | 171.0761 | 0 | 0 | 0 | 0 | 0 | 0 | 0 | 0 | 0 | 0 | 0 | 171.0761 | 0
| Utilisation de matières secondaires |  | kg | 0 | 0 | 0 | 0 | 0 | 0 | 0 | 0 | 0 | 0 | 0 | 0 | 0 | 0
| Utilisation de combustibles secondaires renouvelables |  | MJ | 342152.16 | 2953.099 | 63237.051 | 0 | 22911.975 | 0 | 0 | 0 | 18619029.825 | 0 | 18720773.1573 | 21995.496 | 19072279.606 | -46333.105
| Utilisation de combustibles secondaires non renouvelables |  | MJ | 483.6972 | 0 | 64.1535 | 0 | 0 | 0 | 0 | 0 | 0 | 0 | 0 | 0 | 547.8508 | 0
| Utilisation nette d’eau douce |  | m³ | 84.0106 | -0.03116 | 5.4072 | 0 | 15.3765 | 0 | 0 | 0 | 396.799 | 0 | 412.0605 | 1120.141 | 1621.7031 | -36659.16
| Déchets dangereux éliminés |  | kg | 34113.385 | 0 | 1.4358 | 0 | 103.8676 | 0 | 0 | 0 | 1994.1693 | 0 | 2106.087 | 0 | 36212.8578 | 218.9366
| Déchets non dangereux éliminés |  | kg | 7881.7194 | 7.4133 | 251.5226 | 0 | 304.4747 | 0 | 0 | 0 | 112935.0989 | 0 | 112935.0989 | 0 | 121380.2289 | 4938.8035
| Déchets radioactifs éliminés |  | kg | 5.6109 | 0.005285 | 0.16497 | 0 | 0.031771 | 0 | 0 | 0 | 55.7553 | 0 | 55.7553 | 0 | 61.5683 | 3.9714
| Composants destinés à la réutilisation |  | kg | 0 | 0 | 0.61811 | 0 | 0 | 0 | 0 | 0 | 0 | 0 | 0 | 0 | 0.61811 | 0
| Matières destinées au recyclage |  | kg | 84.9271 | 0 | 0.91342 | 0 | 0 | 0 | 0 | 0 | 0 | 0 | 0 | 1568.1974 | 1654.0379 | 0
| Matières destinées à la valorisation énergétique |  | kg | 0 | 0 | 0.89815 | 0 | 72.1982 | 0 | 0 | 0 | 0 | 0 | 72.136 | 43.0745 | 116.1708 | 0
| Énergie fournie à l’extérieur |  | MJ | 16.9039 | 0 | 0 | 0 | 0 | 0 | 0 | 0 | 0 | 0 | 0 | 0 | 16.9039 | 0
| Teneur en carbone biogénique du produit |  | kg de C | 0 | 0 | 0 | 0 | 0 | 0 | 0 | 0 | 0 | 0 | 0 | 0 | 0 | 0
| Teneur en carbone biogénique de l’emballage associé |  | kg de C | 0.41343 | 0 | 0 | 0 | 0 | 0 | 0 | 0 | 0 | 0 | 0 | 0 | 0.41343 | 0
INDICATEURS FACULTATIFS
| Indicateurs d'impact |  | Unité | Fabrication | Distribution A4: Distribution; Installation A5: Installation; Utilisation B1: Utilisation |  | Fin de Vie | Total (hors D) | Bénéfices et Charges
|  |  |  | A1-A3 | A4 | A5 | B1 | B2 | B3 | B4 | B5 | B6 | B7 | B1-B7 | C1-C4 |  | D
| Utilisation totale énergie primaire durant le cycle de vie |  | MJ | 4969.3528 | 3.9307 | 194.4972 | 0 | 8.5334 | 0 | 0 | 0 | 1393883.6536 | 0 | 1393883.6536 | 1965.3383 | 1401025.306 | -15070.988
| Emissions de particules fines |  | Décès/Kg eq PM2.5 | 0.00059367 | 1.0896e-05 | 1.7108e-05 | 0 | 8.8186e-05 | 0 | 0 | 0 | 0.0040596 | 0 | 0.0041511 | 6.9347e-05 | 0.0048388 | -0.00039409
| Rayonnements ionisants, santé humaine |  | kBq U235 eq | 76984.236 | 0.51425 | 1639.4791 | 0 | 26.2724 | 0 | 0 | 0 | 5768.8469 | 0 | 5799.3699 | 151.7282 | 84571.0769 | -1150.6903
| Écotoxicité (eaux douces) |  | CTUe | 851307.16 | 142.5634 | 1588.5636 | 0.10988 | 14358.171 | 0 | 0 | 0 | 1577021.6518 | 0 | 1597370.3183 | 301419.76 | 2745837.9797 | -615059.24
| Toxicité humaine, effets cancérigènes |  | CTUh | 0.0053767 | 3.7066e-09 | 1.0896e-06 | 0 | 2.668e-06 | 0 | 0 | 0 | 1.5668e-05 | 0 | 1.8314e-05 | 1.5478e-06 | 0.0053977 | -3.1058e-05
| Toxicité humaine, effets non cancérigènes |  | CTUh | 0.00072911 | 4.0121e-07 | 1.7209e-05 | 9.6758e-10 | 2.0366e-05 | 0 | 0 | 0 | 0.00066031 | 0 | 0.00068066 | 0.00010998 | 0.0015374 | -0.0013034
| Impacts liés à l’occupation des sols/qualité du sol |  | pas de dimension | 108.9592 | 0 | 18.5332 | 0 | 0 | 0 | 0 | 0 | 2553.7576 | 0 | 2553.7576 | 4511.1133 | 7192.3634 | -22097.327
| Pollution de l’eau |  | m³ | NA | [9 empty] | NA | NA | NA | NA | bar: Distribution A4 to Utilisation B7
| Pollution de l'air |  | m³ | NA | [9 empty] | NA | NA | NA | NA | bar: Distribution A4 to Utilisation B7
Déclaration des paramètres environnementaux selon les indicateurs PCR ed. 3 ramenés à l'équipement
INDICATEURS OBLIGATOIRES
| Indicateur d'impact | Unité | Total | Fabrication | Distribution | Installation | Utilisation | Module B1 | Module B2 | Module B3 | Module B4 | Module B5 | Module B6 | Module B7 | Fin de vie
| Contribution au réchauffement climatique | kg CO2-eq | 199939.5467 | 11405.072 | 208.7535 | 897.1311 | 179068.265 | 1414.2323 | 24133.947 | 0 | 0 | 0 | 152614.9986 | 0 | 8360.3251
| Contribution à l’appauvrissement de la couche d’ozone | kg CFC11-eq | 1.2601 | 0.25254 | 4.226e-07 | 0.00013034 | 1.0073 | 0 | 1.0061 | 0 | 0 | 0 | 0.0027064 | 0 | 0.00012322
| Contribution à l’acidification des sols et de l'eau | kg SO2-eq | 340.6455 | 28.2072 | 0.93786 | 2.393 | 296.0731 | 0 | 3.0549 | 0 | 0 | 0 | 293.0208 | 0 | 13.0344
| Contribution à l’eutrophisation de l’eau | kg PO43- -eq | 50.791 | 3.116 | 0.21588 | 0.18431 | 41.7148 | 0 | 0.82076 | 0 | 0 | 0 | 40.9008 | 0 | 5.56
| Contribution à la formation d’ozone photochimique | kg C2H4-eq | 31.0504 | 2.5661 | 0.066597 | 0.32891 | 27.5724 | 0 | 0.19755 | 0 | 0 | 0 | 27.369 | 0 | 0.51628
| Contribution à l’appauvrissement des ressources abiotiques - éléments | kg Sb-eq | 0.49649 | 0.42362 | 8.3501e-06 | 0.010794 | 0.059011 | 0 | 7.9021e-05 | 0 | 0 | 0 | 0.058909 | 0 | 0.0030549
Flux d'inventaire
| Utilisation totale d’énergie primaire durant le cycle de vie | MJ | 19151110.9633 | 342152.16 | 2953.099 | 63237.051 | 18720773.1573 | 0 | 22911.975 | 0 | 0 | 0 | 18619029.825 | 0 | 21995.496
| Volume nette d’eau douce | m3 | 73421.3373 | 1395.0847 | 0.018635 | 233.193 | 68371.5194 | 0 | 2.7189 | 0 | 0 | 0 | 68371.5194 | 0 | 3421.5216
INDICATEURS OPTIONNELS
| Indicateur d'impact | Unité | Total | Fabrication | Distribution | Installation | Utilisation | Module B1 | Module B2 | Module B3 | Module B4 | Module B5 | Module B6 | Module B7 | Fin de vie
| Contribution à l’appauvrissement des ressources abiotiques – combustibles fossiles | MJ | 2443289.3474 | 94499.168 | 2932.7328 | 9714.6774 | 2319747.9782 | 0 | 19042.397 | 0 | 0 | 0 | 2299399.3117 | 0 | 16394.791
| Contribution à la pollution de l’eau | m3 | 30323837.8152 | 985724.08 | 34317.047 | 39815.921 | 29200336.3922 | 0 | 498971.9 | 0 | 0 | 0 | 28691619.7303 | 0 | 63644.375
| Contribution à la pollution de l’air | m3 | 9852696.2689 | 2301380.6 | 8553.804 | 115069.03 | 6928720.9349 | 41816.5096 | 871673.36 | 0 | 0 | 0 | 6023205.2767 | 0 | 498971.9
Flux d'inventaire
| Utilisation d’énergie primaire renouvelable, à l’exclusion des ressources d’énergie primaire renouvelable utilisées comme matières premières | MJ | 1401016.7725 | 4969.3528 | 3.9307 | 194.4972 | 1393883.6536 | 0 | 8.5334 | 0 | 0 | 0 | 1393883.6536 | 0 | 1965.3383
| Utilisation de ressources d’énergie primaire renouvelable comme matières premières | MJ | 12.8307 | 12.8307 | 0 | 0 | 0 | 0 | 0 | 0 | 0 | 0 | 0 | 0 | 0
| Utilisation totale de ressources d’énergie primaire renouvelable (énergie primaire et ressources d’énergie primaire utilisées comme matières premières) | MJ | 1401026.9556 | 4979.5359 | 3.9307 | 194.4972 | 1393883.6536 | 0 | 8.5334 | 0 | 0 | 0 | 1393883.6536 | 0 | 1965.3383
| Utilisation d’énergie primaire non renouvelable, à l’exclusion des ressources d’énergie primaire non renouvelable utilisées comme matières premières | MJ | 17714779.9 | 332987.37 | 2942.9159 | 62524.234 | 17296366.5041 | 0 | 18125.918 | 0 | 0 | 0 | 17296366.5041 | 0 | 19958.876
| Utilisation de ressources d’énergie primaire non renouvelable comme matières premières | MJ | 8950.9241 | 3767.747 | 0 | 431.7634 | 4751.4136 | 0 | 4755.5077 | 0 | 0 | 0 | 0 | 0 | 0
| Utilisation totale de ressources d’énergie primaire non renouvelable (énergie primaire et ressources d’énergie primaire utilisées comme matières premières) | MJ | 17719362.295 | 337060.61 | 2942.9159 | 63033.389 | 17296366.5041 | 0 | 22911.975 | 0 | 0 | 0 | 17296366.5041 | 0 | 19958.876
| Utilisation de matières secondaires | kg | 547.8508 | 483.6972 | 0 | 64.1535 | 0 | 0 | 0 | 0 | 0 | 0 | 0 | 0 | 0
| Utilisation de combustibles secondaires renouvelables | MJ | 171.0761 | 171.0761 | 0 | 0 | 0 | 0 | 0 | 0 | 0 | 0 | 0 | 0 | 0
| Utilisation de combustibles secondaires non renouvelables | MJ | 0 | 0 | 0 | 0 | 0 | 0 | 0 | 0 | 0 | 0 | 0 | 0 | 0
| Déchets dangereux éliminés | kg | 36220.9078 | 34113.385 | 0 | 1.4358 | 2106.087 | 0 | 103.8676 | 0 | 0 | 0 | 1994.1693 | 0 | 0
| Déchets non dangereux éliminés | kg | 121075.7542 | 7881.7194 | 7.4133 | 251.5226 | 112935.0989 | 0 | 304.4747 | 0 | 0 | 0 | 112935.0989 | 0 | 0
| Déchets radioactifs éliminés | kg | 61.5365 | 5.6109 | 0.005285 | 0.16497 | 55.7553 | 0 | 0.031771 | 0 | 0 | 0 | 55.7553 | 0 | 0
| Composants destinés à la réutilisation | kg | 1654.0379 | 84.9271 | 0 | 0.91342 | 0 | 0 | 0 | 0 | 0 | 0 | 0 | 0 | 1568.1974
| Matières destinées au recyclage | kg | 0.61811 | 0 | 0 | 0.61811 | 0 | 0 | 0 | 0 | 0 | 0 | 0 | 0 | 0
| Matières destinées à la valorisation énergétique | kg | 116.1087 | 0 | 0 | 0.89815 | 72.136 | 0 | 72.1982 | 0 | 0 | 0 | 0 | 0 | 43.0745
| Énergie fournie à l’extérieur | MJ | 16.9039 | 16.9039 | 0 | 0 | 0 | 0 | 0 | 0 | 0 | 0 | 0 | 0 | 0
Impacts environnementaux du produit type
Impacts environnementaux selon le PCR ed.3
INDICATEURS OBLIGATOIRES
| Indicateur d'impact | Unité | Total | Fabrication | Distribution | Installation | Utilisation | Module B1 | Module B2 | Module B3 | Module B4 | Module B5 | Module B6 | Module B7 | Fin de vie
| Contribution au réchauffement climatique | kg CO2-eq | 199588.76 | 11405.072 | 208.7535 | 897.1311 | 179222.56 | 1415.4509 | 24133.947 | 0 | 0 | 0 | 152746.5 | 0 | 8360.3251
| Contribution à l’appauvrissement de la couche d’ozone | kg CFC11-eq | 1.2627 | 0.25254 | 4.226e-07 | 0.00013034 | 1.0081 | 0 | 1.0061 | 0 | 0 | 0 | 0.0027087 | 0 | 0.00012322
| Contribution à l’acidification des sols et de l'eau | kg SO2-eq | 341.1338 | 28.2072 | 0.93786 | 2.393 | 296.3282 | 0 | 3.0549 | 0 | 0 | 0 | 293.2733 | 0 | 13.0344
| Contribution à l’eutrophisation de l’eau | kg PO43- -eq | 50.8137 | 3.116 | 0.21588 | 0.18431 | 41.7507 | 0 | 0.82076 | 0 | 0 | 0 | 40.9361 | 0 | 5.56
| Contribution à la formation d’ozone photochimique | kg C2H4-eq | 31.0585 | 2.5661 | 0.066597 | 0.32891 | 27.5962 | 0 | 0.19755 | 0 | 0 | 0 | 27.3925 | 0 | 0.51628
| Contribution à l’appauvrissement des ressources abiotiques - éléments | kg Sb-eq | 0.49694 | 0.42362 | 8.3501e-06 | 0.010794 | 0.059062 | 0 | 7.9021e-05 | 0 | 0 | 0 | 0.05896 | 0 | 0.0030549
Flux d'inventaire
| Utilisation totale d’énergie primaire durant le cycle de vie | MJ | 19144228 | 342152.16 | 2953.099 | 63237.051 | 18736904 | 0 | 22911.975 | 0 | 0 | 0 | 18635073 | 0 | 21995.496
| Volume nette d’eau douce | m3 | 73521.982 | 1395.0847 | 0.018635 | 233.193 | 68430.432 | 0 | 2.7189 | 0 | 0 | 0 | 68430.432 | 0 | 3421.5216
INDICATEURS OPTIONNELS
| Indicateur d'impact | Unité | Total | Fabrication | Distribution | Installation | Utilisation | Module B1 | Module B2 | Module B3 | Module B4 | Module B5 | Module B6 | Module B7 | Fin de vie
| Contribution à l’appauvrissement des ressources abiotiques – combustibles fossiles | MJ | 2443944 | 94499.168 | 2932.7328 | 9714.6774 | 2321746.8 | 0 | 19042.397 | 0 | 0 | 0 | 2301380.6 | 0 | 16394.791
| Contribution à la pollution de l’eau | m3 | 30345638 | 985724.08 | 34317.047 | 39815.921 | 29225497 | 0 | 498971.9 | 0 | 0 | 0 | 28716342 | 0 | 63644.375
| Contribution à la pollution de l’air | m3 | 9867423.9 | 2301380.6 | 8553.804 | 115069.03 | 6934691.1 | 41852.541 | 871673.36 | 0 | 0 | 0 | 6028395.2 | 0 | 498971.9
Flux d'inventaire
| Utilisation d’énergie primaire renouvelable, à l’exclusion des ressources d’énergie primaire renouvelable utilisées comme matières premières | MJ | 1395084.7 | 4969.3528 | 3.9307 | 194.4972 | 1395084.7 | 0 | 8.5334 | 0 | 0 | 0 | 1395084.7 | 0 | 1965.3383
| Utilisation de ressources d’énergie primaire renouvelable comme matières premières | MJ | 12.8307 | 12.8307 | 0 | 0 | 0 | 0 | 0 | 0 | 0 | 0 | 0 | 0 | 0
| Utilisation totale de ressources d’énergie primaire renouvelable (énergie primaire et ressources d’énergie primaire utilisées comme matières premières) | MJ | 1395084.7 | 4979.5359 | 3.9307 | 194.4972 | 1395084.7 | 0 | 8.5334 | 0 | 0 | 0 | 1395084.7 | 0 | 1965.3383
| Utilisation d’énergie primaire non renouvelable, à l’exclusion des ressources d’énergie primaire non renouvelable utilisées comme matières premières | MJ | 17718594 | 332987.37 | 2942.9159 | 62524.234 | 17311270 | 0 | 18125.918 | 0 | 0 | 0 | 17311270 | 0 | 19958.876
| Utilisation de ressources d’énergie primaire non renouvelable comme matières premières | MJ | 8950.9449 | 3767.747 | 0 | 431.7634 | 4755.5077 | 0 | 4755.5077 | 0 | 0 | 0 | 0 | 0 | 0
| Utilisation totale de ressources d’énergie primaire non renouvelable (énergie primaire et ressources d’énergie primaire utilisées comme matières premières) | MJ | 17718594 | 337060.61 | 2942.9159 | 63033.389 | 17311270 | 0 | 22911.975 | 0 | 0 | 0 | 17311270 | 0 | 19958.876
| Utilisation de matières secondaires | kg | 547.8508 | 483.6972 | 0 | 64.1535 | 0 | 0 | 0 | 0 | 0 | 0 | 0 | 0 | 0
| Utilisation de combustibles secondaires renouvelables | MJ | 171.0761 | 171.0761 | 0 | 0 | 0 | 0 | 0 | 0 | 0 | 0 | 0 | 0 | 0
| Utilisation de combustibles secondaires non renouvelables | MJ | 0 | 0 | 0 | 0 | 0 | 0 | 0 | 0 | 0 | 0 | 0 | 0 | 0
| Déchets dangereux éliminés | kg | 36251.836 | 34113.385 | 0 | 1.4358 | 2107.9017 | 0 | 103.8676 | 0 | 0 | 0 | 1995.8876 | 0 | 0
| Déchets non dangereux éliminés | kg | 121178.89 | 7881.7194 | 7.4133 | 251.5226 | 113032.41 | 0 | 304.4747 | 0 | 0 | 0 | 113032.41 | 0 | 0
| Déchets radioactifs éliminés | kg | 61.6078 | 5.6109 | 0.005285 | 0.16497 | 55.8034 | 0 | 0.031771 | 0 | 0 | 0 | 55.8034 | 0 | 0
| Composants destinés à la réutilisation | kg | 1659.8453 | 84.9271 | 0 | 0.91342 | 0 | 0 | 0 | 0 | 0 | 0 | 0 | 0 | 1568.1974
| Matières destinées au recyclage | kg | 0.61811 | 0 | 0 | 0.61811 | 0 | 0 | 0 | 0 | 0 | 0 | 0 | 0 | 0
| Matières destinées à la valorisation énergétique | kg | 116.0873 | 0 | 0 | 0.89815 | 72.1982 | 0 | 72.1982 | 0 | 0 | 0 | 0 | 0 | 43.0745
| Énergie fournie à l’extérieur | MJ | 16.9039 | 16.9039 | 0 | 0 | 0 | 0 | 0 | 0 | 0 | 0 | 0 | 0 | 0
Impacts environnementaux selon le PCR ed.4
INDICATEURS OBLIGATOIRES
| Indicateurs d'impact |  | Unité | Fabrication | Distribution A4: Distribution; Installation A5: Installation; Utilisation B1: Utilisation |  | Fin de Vie | Total (hors D) | Bénéfices et Charges
|  |  |  | A1-A3 | A4 | A5 | B1 | B2 | B3 | B4 | B5 | B6 | B7 | B1-B7 | C1-C4 |  | D
| Réchauffement climatique |  | kg CO2 eq | 10692.255 | 211.8085 | 950.0832 | 1568.1974 | 19857.045 | 0 | 0 | 0 | 163947.91 | 0 | 185332.42 | 8991.6773 | 205698.62 | -3747.3808
| Changement climatique - combustibles fossiles |  | kg CO2 eq | 10284.931 | 211.8085 | 939.9001 | 1568.1974 | 19857.045 | 0 | 0 | 0 | 161911.29 | 0 | 183295.8 | 8940.7618 | 203662 | -3686.2822
| Changement climatique - biogénique |  | kg CO2 eq | 340.1155 | 0 | 10.4886 | 0 | -0.46842 | 0 | 0 | 0 | 1792.2256 | 0 | 1792.2256 | 56.5162 | 2199.5496 | -65.681
| Changement climatique - occupation des sols et transformation de l’occupation des sols |  | kg CO2 eq | 9.6536e-07 | 0 | 0 | 0 | 0 | 0 | 0 | 0 | 0 | 0 | 0 | 0 | 9.6536e-07 | -0.0015784
| Appauvrissement de la couche d'ozone |  | kg CFC-11 eq | 0.0038798 | 3.2382e-07 | 0.00013238 | 0 | 0.011711 | 0 | 0 | 0 | 0.0022097 | 0 | 0.013951 | 0.00013238 | 0.018126 | 0.00020977
| Acidification |  | mol H+ eq | 87.1673 | 1.334 | 3.0549 | 0 | 13.9508 | 0 | 0 | 0 | 564.1437 | 0 | 578.4001 | 14.8673 | 684.3043 | -114.0507
| Eutrophisation |  | kg (PO4)³¯eq | 0.1782 | 7.9225e-05 | 0.00042667 | 0 | 0.019653 | 0 | 0 | 0 | 0.017209 | 0 | 0.036863 | 0.038492 | 0.25458 | -11.0996
| Eutrophisation aquatique marine |  | kg N eq | 5.9775 | 0.62728 | 0.52239 | 0 | 2.1792 | 0 | 0 | 0 | 91.8516 | 0 | 93.99 | 8.2789 | 108.9592 | -7.1689
| Eutrophisation terrestre |  | mol N eq | 65.4773 | 6.8736 | 5.6924 | 0 | 23.8285 | 0 | 0 | 0 | 999.9804 | 0 | 1028.4931 | 12.2197 | 1109.9579 | -88.0838
| Formation d'ozone photochimique |  | kg COVNM eq | 24.8468 | 1.7311 | 2.0468 | 0 | 6.6903 | 0 | 0 | 0 | 298.3648 | 0 | 304.4747 | 3.8899 | 337.0606 | -28.4108
| Epuisement des ressources abiotiques – éléments |  | kg Sb eq | 0.42464 | 8.3196e-06 | 0.010692 | 0 | 6.9245e-05 | 0 | 0 | 0 | 0.02057 | 0 | 0.02057 | 0.0030447 | 0.45824 | -0.34317
| Epuisement des ressources abiotiques – combustibles fossiles |  | MJ | 337060.61 | 2942.9159 | 63033.389 | 0 | 22911.975 | 0 | 0 | 0 | 17311270 | 0 | 17311270 | 19958.876 | 17718594 | -30549.3
| Besoin en eau |  | m3 eq | 4073.24 | 0.80243 | 223.0099 | 0 | 664.9564 | 0 | 0 | 0 | 108959.17 | 0 | 109977.48 | 440928.23 | 554978.95 | -2576324.3
Flux d’inventaire
| Utilisation d’énergie primaire renouvelable, à l’exclusion des ressources d’énergie primaire renouvelable utilisées comme matières premières |  | MJ | 12.8307 | 0 | 0 | 0 | 0 | 0 | 0 | 0 | 0 | 0 | 0 | 0 | 12.8307 | -679.2128
| Utilisation de ressources d’énergie primaire renouvelable comme matières premières |  | MJ | 4979.5359 | 3.9307 | 194.4972 | 0 | 8.5334 | 0 | 0 | 0 | 1395084.7 | 0 | 1395084.7 | 1965.3383 | 1395084.7 | -15681.974
| Utilisation totale de ressources d’énergie primaire renouvelable |  | MJ | 332987.37 | 2942.9159 | 62829.727 | 0 | 18125.918 | 0 | 0 | 0 | 17311270 | 0 | 17311270 | 19958.876 | 17718594 | -30549.3
| Utilisation d’énergie primaire non renouvelable, à l’exclusion des ressources d’énergie primaire non renouvelable utilisées comme matières premières |  | MJ | 3767.747 | 0 | 201.6254 | 0 | 4755.5077 | 0 | 0 | 0 | 0 | 0 | 4755.5077 | 0 | 8716.7336 | 0
| Utilisation de ressources d’énergie primaire non renouvelable comme matières premières |  | MJ | 337060.61 | 2942.9159 | 63033.389 | 0 | 22911.975 | 0 | 0 | 0 | 17311270 | 0 | 17311270 | 19958.876 | 17718594 | -30549.3
| Utilisation totale de ressources d’énergie primaire non renouvelables |  | MJ | 171.0761 | 0 | 0 | 0 | 0 | 0 | 0 | 0 | 0 | 0 | 0 | 0 | 171.0761 | 0
| Utilisation de matières secondaires |  | kg | 0 | 0 | 0 | 0 | 0 | 0 | 0 | 0 | 0 | 0 | 0 | 0 | 0 | 0
| Utilisation de combustibles secondaires renouvelables |  | MJ | 342152.16 | 2953.099 | 63237.051 | 0 | 22911.975 | 0 | 0 | 0 | 18635073 | 0 | 18736904 | 21995.496 | 19144228 | -46333.105
| Utilisation de combustibles secondaires non renouvelables |  | MJ | 483.6972 | 0 | 64.1535 | 0 | 0 | 0 | 0 | 0 | 0 | 0 | 0 | 0 | 547.8508 | 0
| Utilisation nette d’eau douce |  | m³ | 84.0106 | -0.03116 | 5.4072 | 0 | 15.3765 | 0 | 0 | 0 | 397.1409 | 0 | 412.4155 | 1120.141 | 1619.1129 | -36659.16
| Déchets dangereux éliminés |  | kg | 34113.385 | 0 | 1.4358 | 0 | 103.8676 | 0 | 0 | 0 | 1995.8876 | 0 | 2107.9017 | 0 | 36251.836 | 218.9366
| Déchets non dangereux éliminés |  | kg | 7881.7194 | 7.4133 | 251.5226 | 0 | 304.4747 | 0 | 0 | 0 | 113032.41 | 0 | 113032.41 | 0 | 121178.89 | 4938.8035
| Déchets radioactifs éliminés |  | kg | 5.6109 | 0.005285 | 0.16497 | 0 | 0.031771 | 0 | 0 | 0 | 55.8034 | 0 | 55.8034 | 0 | 61.6078 | 3.9714
| Composants destinés à la réutilisation |  | kg | 0 | 0 | 0.61811 | 0 | 0 | 0 | 0 | 0 | 0 | 0 | 0 | 0 | 0.61811 | 0
| Matières destinées au recyclage |  | kg | 84.9271 | 0 | 0.91342 | 0 | 0 | 0 | 0 | 0 | 0 | 0 | 0 | 1568.1974 | 1659.8453 | 0
| Matières destinées à la valorisation énergétique |  | kg | 0 | 0 | 0.89815 | 0 | 72.1982 | 0 | 0 | 0 | 0 | 0 | 72.1982 | 43.0745 | 116.0873 | 0
| Énergie fournie à l’extérieur |  | MJ | 16.9039 | 0 | 0 | 0 | 0 | 0 | 0 | 0 | 0 | 0 | 0 | 0 | 16.9039 | 0
| Teneur en carbone biogénique du produit |  | kg de C | 0 | 0 | 0 | 0 | 0 | 0 | 0 | 0 | 0 | 0 | 0 | 0 | 0 | 0
| Teneur en carbone biogénique de l’emballage associé |  | kg de C | 0.41343 | 0 | 0 | 0 | 0 | 0 | 0 | 0 | 0 | 0 | 0 | 0 | 0.41343 | 0
INDICATEURS FACULTATIFS
| Indicateurs d'impact |  | Unité | Fabrication | Distribution A4: Distribution; Installation A5: Installation; Utilisation B1: Utilisation |  | Fin de Vie | Total (hors D) | Bénéfices et Charges
|  |  |  | A1-A3 | A4 | A5 | B1 | B2 | B3 | B4 | B5 | B6 | B7 | B1-B7 | C1-C4 |  | D
| Utilisation totale énergie primaire durant le cycle de vie |  | MJ | 4969.3528 | 3.9307 | 194.4972 | 0 | 8.5334 | 0 | 0 | 0 | 1395084.7 | 0 | 1395084.7 | 1965.3383 | 1395084.7 | -15070.988
| Emissions de particules fines |  | Décès/Kg eq PM2.5 | 0.00059367 | 1.0896e-05 | 1.7108e-05 | 0 | 8.8186e-05 | 0 | 0 | 0 | 0.0040631 | 0 | 0.0041547 | 6.9347e-05 | 0.0048472 | -0.00039409
| Rayonnements ionisants, santé humaine |  | kBq U235 eq | 76984.236 | 0.51425 | 1639.4791 | 0 | 26.2724 | 0 | 0 | 0 | 5773.8177 | 0 | 5804.367 | 151.7282 | 84621.561 | -1150.6903
| Écotoxicité (eaux douces) |  | CTUe | 851307.16 | 142.5634 | 1588.5636 | 0.10998 | 14358.171 | 0 | 0 | 0 | 1578380.5 | 0 | 1598746.7 | 301419.76 | 2749437 | -615059.24
| Toxicité humaine, effets cancérigènes |  | CTUh | 0.0053767 | 3.7066e-09 | 1.0896e-06 | 0 | 2.668e-06 | 0 | 0 | 0 | 1.5682e-05 | 0 | 1.833e-05 | 1.5478e-06 | 0.005397 | -3.1058e-05
| Toxicité humaine, effets non cancérigènes |  | CTUh | 0.00072911 | 4.0121e-07 | 1.7209e-05 | 9.6841e-10 | 2.0366e-05 | 0 | 0 | 0 | 0.00066088 | 0 | 0.00068125 | 0.00010998 | 0.0015376 | -0.0013034
| Impacts liés à l’occupation des sols/qualité du sol |  | pas de dimension | 108.9592 | 0 | 18.5332 | 0 | 0 | 0 | 0 | 0 | 2555.9581 | 0 | 2555.9581 | 4511.1133 | 7189.2686 | -22097.327
| Pollution de l’eau |  | m³ | NA | [9 empty] | NA | NA | NA | NA | bar: Distribution A4 to Utilisation B7
| Pollution de l'air |  | m³ | NA | [9 empty] | NA | NA | NA | NA | bar: Distribution A4 to Utilisation B7