## Calculs
Calcul des impacts environnementaux des câbles ACOLAN OPTIQUE CLT standard, renforcé et armé acier ZH et PE, structure libre Z1027A, Z1147A, Z1301A, Z1312A, Z1313A, Z1314A, Z1316A, Z1317A, Z1319A, Z1321A, Z1322A, Z1324A, Z1325A, Z1326A, Z1328A, Z1329A et Z1332A | [7 empty] | Vérifié par SJM Le 18/02/2020
Les câbles ACOLAN OPTIQUE CLT, structure libre sont constitués d'une gaine ZH ou PE et de renforts de type mèches de verre standard ou renforcé ou armé acier et de 1 à 4 tubes qui peuvent contenir 4, 6, 8, 12 ou 24 FO.
La règle de calcul à appliquer à tous les câbles ACOLAN OPTIQUE CLT structure libre standard, renforcé, armé acier, ZH et PE, est la suivante :
Impact câble = Impact Structure Z + Impact tube x Nombre de tube
Choix du produit
Renseigner la référence de l'article sans la dernière lettre et les impacts environnementaux du câbles s'afficheront dans le tableau ci-dessous.
Référence de L'article | B1150
Nombre de fibres dans le câble | 8
Référence Structure Z | Z1027A
Nombre de tube(s) | 1
Référence tube(s) | 1G021M
Tableau des impacts environnementaux
Z1027A
Indicateurs d'impacts et flux | Unit | sum | Manufacturing | Distribution | Installation | Use | End of life
Emission de gaz à effet de serre (GWP) | kg CO₂ eq. | 0.39651 | 0.2694 | 0.0056465 | 0.02007 | 0 | 0.1014 | Z1027A-1
Appauvrissement de la couche d'ozone (ODP) | kg CFC-11 eq. | 5.0088e-08 | 4.4772e-08 | 1.1441e-11 | 1.3011e-09 | 0 | 4.0036e-09 | Z1027A-2
Acidification des sols et de l'eau (A) | kg SO₂ eq. | 0.000567 | 0.00044459 | 2.5374e-05 | 1.3427e-05 | 0 | 8.3607e-05 | Z1027A-3
Eutrophisation de l'eau (EP) | kg PO₄³⁻ eq. | 0.0001775 | 8.0972e-05 | 5.831e-06 | 1.802e-05 | 0 | 7.2675e-05 | Z1027A-4
Formation d'ozone photochimique (POCP) | kg C₂H₄ eq. | 7.8758e-05 | 6.4533e-05 | 1.803e-06 | 3.9107e-06 | 0 | 8.5117e-06 | Z1027A-5
Appauvrissement des ressources abiotiques - éléments (ADPe) | kg Sb eq. | 1.1524e-06 | 1.1486e-06 | 2.2601e-10 | 1.1274e-09 | 0 | 2.515e-09 | Z1027A-6
Appauvrissement des ressources abiotiques - énergies fossiles (ADPf) | MJ | 3.6154 | 3.1427 | 0.079347 | 0.097823 | 0 | 0.29551 | Z1027A-7
Total d'énergie primaire utilisée (TPE) | MJ | 15.369 | 14.352 | 0.079856 | 0.43084 | 0 | 0.50604 | Z1027A-8
Volume net d'eau douce consommée (FW) | m³ | 0.19175 | 0.18606 | 5.0545e-07 | 0.0055877 | 0 | 9.6925e-05 | Z1027A-9
Pollution de l'eau (WP) | m³ | 128.88 | 13.777 | 0.92877 | 3.8017 | 0 | 110.37 | Z1027A-10
Pollution de l'air (AP) | m³ | 57.385 | 51.889 | 0.23151 | 1.7477 | 0 | 3.517 | Z1027A-11
Utilisation d'énergie primaire renouvelable (excl. Matières premières) | MJ | 0.015102 | 0.011221 | 0.00010642 | 0.00027887 | 0 | 0.003496 | Z1027A-12
Utilisation de ressources d'énergie primaire renouvelable (incl. Matières premières) | MJ | 0.076246 | 0.076246 | 0 | 0 | 0 | 0 | Z1027A-13
Utilisation Totale de ressources d'énergie primaire renouvelable | MJ | 0.091347 | 0.087466 | 0.00010642 | 0.00027887 | 0 | 0.003496 | Z1027A-14
Utilisation d'énergie primaire non-renouvelable (excl. Matières premières) | MJ | 14.129 | 13.148 | 0.079749 | 0.39836 | 0 | 0.50254 | Z1027A-15
Utilisation de ressources d'énergie primaire non-renouvelable (incl. Matières premières) | MJ | 1.1481 | 1.1159 | 0 | 0.032208 | 0 | 0 | Z1027A-16
Utilisation Totale de ressources d'énergie primaire non-renouvelable | MJ | 15.277 | 14.264 | 0.079749 | 0.43056 | 0 | 0.50254 | Z1027A-17
Utilisation de matières secondaires | kg | 0.01555 | 0.015257 | 0 | 0.00029258 | 0 | 0 | Z1027A-18
Utilisation de combustibles secondaires renouvelables | MJ | 0 | 0 | 0 | 0 | 0 | 0 | Z1027A-19
Utilisation de combustibles secondaires non-renouvelables | MJ | 0 | 0 | 0 | 0 | 0 | 0 | Z1027A-20
Elimination de déchets dangereux | kg | 0.20466 | 0.098843 | 0 | 0.0033897 | 0 | 0.10243 | Z1027A-21
Elimination de déchets non dangereux | kg | 0.19648 | 0.072678 | 0.00020066 | 0.0096048 | 0 | 0.114 | Z1027A-22
Elimination de déchets radioactifs | kg | 0.00025904 | 0.00024681 | 1.4292e-07 | 6.1055e-06 | 0 | 5.9824e-06 | Z1027A-23
Composants destinés à la réutilisation | kg | 0 | 0 | 0 | 0 | 0 | 0 | Z1027A-24
Matières destinées au recyclage | kg | 0.004336 | 0 | 0 | 0.004336 | 0 | 0 | Z1027A-25
Matières destinées à la valorisation énergétique | kg | 0 | 0 | 0 | 0 | 0 | 0 | Z1027A-26
Energie exportée | MJ | 0.0054896 | 0 | 0 | 0.0054896 | 0 | 0 | Z1027A-27
1G021M
Indicateurs d'impacts et flux | Unit | sum | Manufacturing | Distribution | Installation | Use | End of life
Emission de gaz à effet de serre (GWP) | kg CO₂ eq. | 0.042196 | 0.034452 | 0.00030551 | 0.0012272 | 5.7923e-05 | 0.0061536 | 1G021M-1
Appauvrissement de la couche d'ozone (ODP) | kg CFC-11 eq. | 9.016e-09 | 8.4295e-09 | 6.1902e-13 | 2.6018e-10 | 8.2776e-11 | 2.4297e-10 | 1G021M-2
Acidification des sols et de l'eau (A) | kg SO₂ eq. | 6.0554e-05 | 5.2135e-05 | 1.3729e-06 | 1.7573e-06 | 2.1541e-07 | 5.074e-06 | 1G021M-3
Eutrophisation de l'eau (EP) | kg PO₄³⁻ eq. | 1.5841e-05 | 1.0635e-05 | 3.1549e-07 | 4.6069e-07 | 1.9639e-08 | 4.4105e-06 | 1G021M-4
Formation d'ozone photochimique (POCP) | kg C₂H₄ eq. | 1.0787e-05 | 9.8462e-06 | 9.7553e-08 | 3.1379e-07 | 1.2468e-08 | 5.1656e-07 | 1G021M-5
Appauvrissement des ressources abiotiques - éléments (ADPe) | kg Sb eq. | 8.2645e-09 | 7.8315e-09 | 1.2229e-11 | 2.3989e-10 | 2.8261e-11 | 1.5263e-10 | 1G021M-6
Appauvrissement des ressources abiotiques - énergies fossiles (ADPf) | MJ | 0.3816 | 0.34761 | 0.0042931 | 0.011095 | 0.000666 | 0.017934 | 1G021M-7
Total d'énergie primaire utilisée (TPE) | MJ | 0.79208 | 0.72885 | 0.0043207 | 0.022916 | 0.0052848 | 0.030711 | 1G021M-8
Volume net d'eau douce consommée (FW) | m³ | 0.11018 | 0.10563 | 2.7348e-08 | 0.003169 | 0.0013719 | 5.8822e-06 | 1G021M-9
Pollution de l'eau (WP) | m³ | 13.737 | 6.5858 | 0.050252 | 0.39984 | 0.0029319 | 6.6983 | 1G021M-10
Pollution de l'air (AP) | m³ | 3.1531 | 2.8334 | 0.012526 | 0.091776 | 0.0019304 | 0.21344 | 1G021M-11
Utilisation d'énergie primaire renouvelable (excl. Matières premières) | MJ | 0.032161 | 0.030634 | 5.7581e-06 | 0.00092555 | 0.00038314 | 0.00021217 | 1G021M-12
Utilisation de ressources d'énergie primaire renouvelable (incl. Matières premières) | MJ | 0 | 0 | 0 | 0 | 0 | 0 | 1G021M-13
Utilisation Totale de ressources d'énergie primaire renouvelable | MJ | 0.032161 | 0.030634 | 5.7581e-06 | 0.00092555 | 0.00038314 | 0.00021217 | 1G021M-14
Utilisation d'énergie primaire non-renouvelable (excl. Matières premières) | MJ | 0.52552 | 0.47064 | 0.0043149 | 0.015163 | 0.0049017 | 0.030499 | 1G021M-15
Utilisation de ressources d'énergie primaire non-renouvelable (incl. Matières premières) | MJ | 0.23441 | 0.22758 | 0 | 0.0068275 | 0 | 0 | 1G021M-16
Utilisation Totale de ressources d'énergie primaire non-renouvelable | MJ | 0.75993 | 0.69822 | 0.0043149 | 0.02199 | 0.0049017 | 0.030499 | 1G021M-17
Utilisation de matières secondaires | kg | 0 | 0 | 0 | 0 | 0 | 0 | 1G021M-18
Utilisation de combustibles secondaires renouvelables | MJ | 0 | 0 | 0 | 0 | 0 | 0 | 1G021M-19
Utilisation de combustibles secondaires non-renouvelables | MJ | 0 | 0 | 0 | 0 | 0 | 0 | 1G021M-20
Elimination de déchets dangereux | kg | 0.0097186 | 0.0032191 | 0 | 0.0002829 | 1.0923e-07 | 0.0062165 | 1G021M-21
Elimination de déchets non dangereux | kg | 0.01992 | 0.012296 | 1.0857e-05 | 0.00057657 | 0.0001185 | 0.0069183 | 1G021M-22
Elimination de déchets radioactifs | kg | 0.00014197 | 0.00013577 | 7.7328e-09 | 4.0843e-06 | 1.749e-06 | 3.6306e-07 | 1G021M-23
Composants destinés à la réutilisation | kg | 0 | 0 | 0 | 0 | 0 | 0 | 1G021M-24
Matières destinées au recyclage | kg | 0 | 0 | 0 | 0 | 0 | 0 | 1G021M-25
Matières destinées à la valorisation énergétique | kg | 0 | 0 | 0 | 0 | 0 | 0 | 1G021M-26
Energie exportée | MJ | 0 | 0 | 0 | 0 | 0 | 0 | 1G021M-27
B1150
Indicateurs d'impacts et flux | Unit | sum | Manufacturing | Distribution | Installation | Use | End of life
Emission de gaz à effet de serre (GWP) | kg CO₂ eq. | 0.43871 | 0.30385 | 0.005952 | 0.021297 | 5.7923e-05 | 0.10755
Appauvrissement de la couche d'ozone (ODP) | kg CFC-11 eq. | 5.9104e-08 | 5.3202e-08 | 1.206e-11 | 1.5613e-09 | 8.2776e-11 | 4.2466e-09
Acidification des sols et de l'eau (A) | kg SO₂ eq. | 0.00062755 | 0.00049673 | 2.6747e-05 | 1.5184e-05 | 2.1541e-07 | 8.8681e-05
Eutrophisation de l'eau (EP) | kg PO₄³⁻ eq. | 0.00019334 | 9.1607e-05 | 6.1465e-06 | 1.8481e-05 | 1.9639e-08 | 7.7086e-05
Formation d'ozone photochimique (POCP) | kg C₂H₄ eq. | 8.9545e-05 | 7.4379e-05 | 1.9006e-06 | 4.2245e-06 | 1.2468e-08 | 9.0283e-06
Appauvrissement des ressources abiotiques - éléments (ADPe) | kg Sb eq. | 1.1607e-06 | 1.1564e-06 | 2.3824e-10 | 1.3673e-09 | 2.8261e-11 | 2.6676e-09
Appauvrissement des ressources abiotiques - énergies fossiles (ADPf) | MJ | 3.997 | 3.4903 | 0.08364 | 0.10892 | 0.000666 | 0.31344
Total d'énergie primaire utilisée (TPE) | MJ | 16.1611 | 15.0808 | 0.084177 | 0.45376 | 0.0052848 | 0.53675
Volume net d'eau douce consommée (FW) | m³ | 0.30193 | 0.29169 | 5.328e-07 | 0.0087567 | 0.0013719 | 0.00010281
Pollution de l'eau (WP) | m³ | 142.617 | 20.3628 | 0.97902 | 4.2015 | 0.0029319 | 117.0683
Pollution de l'air (AP) | m³ | 60.5381 | 54.7224 | 0.24404 | 1.8395 | 0.0019304 | 3.7304
Utilisation d'énergie primaire renouvelable (excl. Matières premières) | MJ | 0.047263 | 0.041855 | 0.00011218 | 0.0012044 | 0.00038314 | 0.0037082
Utilisation de ressources d'énergie primaire renouvelable (incl. Matières premières) | MJ | 0.076246 | 0.076246 | 0 | 0 | 0 | 0
Utilisation Totale de ressources d'énergie primaire renouvelable | MJ | 0.12351 | 0.1181 | 0.00011218 | 0.0012044 | 0.00038314 | 0.0037082
Utilisation d'énergie primaire non-renouvelable (excl. Matières premières) | MJ | 14.6545 | 13.6186 | 0.084064 | 0.41352 | 0.0049017 | 0.53304
Utilisation de ressources d'énergie primaire non-renouvelable (incl. Matières premières) | MJ | 1.3825 | 1.3435 | 0 | 0.039036 | 0 | 0
Utilisation Totale de ressources d'énergie primaire non-renouvelable | MJ | 16.0369 | 14.9622 | 0.084064 | 0.45255 | 0.0049017 | 0.53304
Utilisation de matières secondaires | kg | 0.01555 | 0.015257 | 0 | 0.00029258 | 0 | 0
Utilisation de combustibles secondaires renouvelables | MJ | 0 | 0 | 0 | 0 | 0 | 0
Utilisation de combustibles secondaires non-renouvelables | MJ | 0 | 0 | 0 | 0 | 0 | 0
Elimination de déchets dangereux | kg | 0.21438 | 0.10206 | 0 | 0.0036726 | 1.0923e-07 | 0.10865
Elimination de déchets non dangereux | kg | 0.2164 | 0.084974 | 0.00021152 | 0.010181 | 0.0001185 | 0.12092
Elimination de déchets radioactifs | kg | 0.00040101 | 0.00038258 | 1.5065e-07 | 1.019e-05 | 1.749e-06 | 6.3455e-06
Composants destinés à la réutilisation | kg | 0 | 0 | 0 | 0 | 0 | 0
Matières destinées au recyclage | kg | 0.004336 | 0 | 0 | 0.004336 | 0 | 0
Matières destinées à la valorisation énergétique | kg | 0 | 0 | 0 | 0 | 0 | 0
Energie exportée | MJ | 0.0054896 | 0 | 0 | 0.0054896 | 0 | 0

## Feuil1
REGLES D'EXTRAPOLATIONS POUR LES AUTRES PRODUITS DE LA GAMME
Liste des articles de la gamme CLT standard, renforcé et armé acier ZH et PE, structure libre standard
Référence Câble | Nbre de fibre | Structure Z | Nbre de tube | Référence tube
B1001 | 4 | Z1313A | 1 | 1G011P
B1002 | 6 | Z1313A | 1 | 1G011S
B1003 | 8 | Z1313A | 1 | 1G021M
B1004 | 12 | Z1313A | 1 | 1G021P
B1005 | 16 | Z1314A | 2 | 1G021M
B1006 | 24 | Z1314A | 2 | 1G021P
B1008 | 48 | Z1316A | 4 | 120734
B1010 | 4 | Z1313A | 1 | 1G011P
B1011 | 6 | Z1313A | 1 | 1G011S
B1012 | 8 | Z1313A | 1 | 1G021M
B1013 | 12 | Z1313A | 1 | 1G021P
B1014 | 16 | Z1314A | 2 | 1G021M
B1015 | 24 | Z1314A | 2 | 1G021P
B1017 | 48 | Z1316A | 4 | 120734
B1019 | 4 | Z1313A | 1 | 1G011P
B1020 | 6 | Z1313A | 1 | 1G011S
B1021 | 8 | Z1313A | 1 | 1G021M
B1022 | 12 | Z1313A | 1 | 1G021P
B1023 | 16 | Z1314A | 2 | 1G021M
B1024 | 24 | Z1314A | 2 | 1G021P
B1026 | 48 | Z1316A | 4 | 120734
B1028 | 4 | Z1313A | 1 | 1G011P
B1029 | 6 | Z1313A | 1 | 1G011S
B1030 | 8 | Z1313A | 1 | 1G021M
B1031 | 12 | Z1313A | 1 | 1G021P
B1032 | 16 | Z1314A | 2 | 1G021M
B1033 | 24 | Z1314A | 2 | 1G021P
B1035 | 48 | Z1316A | 4 | 120734
B1037 | 4 | Z1321A | 1 | 1G011P
B1038 | 6 | Z1321A | 1 | 1G011S
B1039 | 8 | Z1321A | 1 | 1G021M
B1040 | 12 | Z1321A | 1 | 1G021P
B1042 | 24 | Z1322A | 2 | 120734
B1044 | 48 | Z1324A | 4 | 120734
B1046 | 4 | Z1321A | 1 | 1G011P
B1047 | 6 | Z1321A | 1 | 1G011S
B1048 | 8 | Z1321A | 1 | 1G021M
B1049 | 12 | Z1321A | 1 | 1G021P
B1051 | 24 | Z1322A | 2 | 120734
B1053 | 48 | Z1324A | 4 | 120734
B1055 | 4 | Z1321A | 1 | 1G011P
B1056 | 6 | Z1321A | 1 | 1G011S
B1057 | 8 | Z1321A | 1 | 1G021M
B1058 | 12 | Z1321A | 1 | 1G021P
B1060 | 24 | Z1322A | 2 | 120734
B1062 | 48 | Z1324A | 4 | 120734
B1064 | 4 | Z1321A | 1 | 1G011P
B1065 | 6 | Z1321A | 1 | 1G011S
B1066 | 8 | Z1321A | 1 | 1G021M
B1067 | 12 | Z1321A | 1 | 1G021P
B1069 | 24 | Z1322A | 2 | 120734
B1071 | 48 | Z1324A | 4 | 120734
B1072 | 4 | Z1329A | 1 | 1G011P
B1073 | 6 | Z1329A | 1 | 1G011S
B1074 | 8 | Z1329A | 1 | 1G021M
B1075 | 12 | Z1329A | 1 | 1G021P
B1076 | 16 | Z1317A | 2 | 1G021M
B1077 | 24 | Z1317A | 2 | 1G021P
B1079 | 48 | Z1319A | 4 | 120734
B1080 | 4 | Z1329A | 1 | 1G011P
B1081 | 6 | Z1329A | 1 | 1G011S
B1082 | 8 | Z1329A | 1 | 1G021M
B1083 | 12 | Z1329A | 1 | 1G021P
B1084 | 16 | Z1317A | 2 | 1G021M
B1085 | 24 | Z1317A | 2 | 1G021P
B1087 | 48 | Z1319A | 4 | 120734
B1088 | 4 | Z1329A | 1 | 1G011P
B1089 | 6 | Z1329A | 1 | 1G011S
B1090 | 8 | Z1329A | 1 | 1G021M
B1091 | 12 | Z1329A | 1 | 1G021P
B1092 | 16 | Z1317A | 2 | 1G021M
B1093 | 24 | Z1317A | 2 | 1G021P
B1095 | 48 | Z1319A | 4 | 120734
B1096 | 4 | Z1329A | 1 | 1G011P
B1097 | 6 | Z1329A | 1 | 1G011S
B1098 | 8 | Z1329A | 1 | 1G021M
B1099 | 12 | Z1329A | 1 | 1G021P
B1100 | 16 | Z1317A | 2 | 1G021M
B1101 | 24 | Z1317A | 2 | 1G021P
B1103 | 48 | Z1319A | 4 | 120734
B1104 | 4 | Z1325A | 1 | 1G011P
B1105 | 6 | Z1325A | 1 | 1G011S
B1106 | 8 | Z1325A | 1 | 1G021M
B1107 | 12 | Z1325A | 1 | 1G021P
B1109 | 24 | Z1326A | 2 | 120734
B1111 | 48 | Z1328A | 4 | 120734
B1112 | 4 | Z1325A | 1 | 1G011P
B1113 | 6 | Z1325A | 1 | 1G011S
B1114 | 8 | Z1325A | 1 | 1G021M
B1115 | 12 | Z1325A | 1 | 1G021P
B1117 | 24 | Z1326A | 2 | 120734
B1119 | 48 | Z1328A | 4 | 120734
B1120 | 4 | Z1325A | 1 | 1G011P
B1121 | 6 | Z1325A | 1 | 1G011S
B1122 | 8 | Z1325A | 1 | 1G021M
B1123 | 12 | Z1325A | 1 | 1G021P
B1125 | 24 | Z1326A | 2 | 120734
B1127 | 48 | Z1328A | 4 | 120734
B1128 | 4 | Z1325A | 1 | 1G011P
B1129 | 6 | Z1325A | 1 | 1G011S
B1130 | 8 | Z1325A | 1 | 1G021M
B1131 | 12 | Z1325A | 1 | 1G021P
B1133 | 24 | Z1326A | 2 | 120734
B1135 | 48 | Z1328A | 4 | 120734
B1136 | 4 | Z1027A | 1 | 1G011P
B1137 | 6 | Z1027A | 1 | 1G011S
B1138 | 8 | Z1027A | 1 | 1G021M
B1139 | 12 | Z1027A | 1 | 1G021P
B1140 | 16 | Z1301A | 2 | 1G021M
B1141 | 24 | Z1301A | 1 | 1G032B
B1142 | 4 | Z1027A | 1 | 1G011P
B1143 | 6 | Z1027A | 1 | 1G011S
B1144 | 8 | Z1027A | 1 | 1G021M
B1145 | 12 | Z1027A | 1 | 1G021P
B1146 | 16 | Z1301A | 2 | 1G021M
B1147 | 24 | Z1301A | 1 | 1G032B
B1148 | 4 | Z1027A | 1 | 1G011P
B1149 | 6 | Z1027A | 1 | 1G011S
B1150 | 8 | Z1027A | 1 | 1G021M
B1151 | 12 | Z1027A | 1 | 1G021P
B1152 | 16 | Z1301A | 2 | 1G021M
B1153 | 24 | Z1301A | 1 | 1G032B
B1154 | 4 | Z1027A | 1 | 1G011P
B1155 | 6 | Z1027A | 1 | 1G011S
B1156 | 8 | Z1027A | 1 | 1G021M
B1157 | 12 | Z1027A | 1 | 1G021P
B1158 | 16 | Z1301A | 2 | 1G021M
B1159 | 24 | Z1301A | 1 | 1G032B
B1160 | 4 | Z1147A | 1 | 1G011P
B1161 | 6 | Z1147A | 1 | 1G011S
B1162 | 8 | Z1147A | 1 | 1G021M
B1163 | 12 | Z1147A | 1 | 1G021P
B1164 | 16 | Z1312A | 2 | 1G021M
B1165 | 24 | Z1312A | 1 | 1G032B
B1166 | 4 | Z1147A | 1 | 1G011P
B1167 | 6 | Z1147A | 1 | 1G011S
B1168 | 8 | Z1147A | 1 | 1G021M
B1169 | 12 | Z1147A | 1 | 1G021P
B1170 | 16 | Z1312A | 2 | 1G021M
B1171 | 24 | Z1312A | 1 | 1G032B
B1172 | 4 | Z1147A | 1 | 1G011P
B1173 | 6 | Z1147A | 1 | 1G011S
B1174 | 8 | Z1147A | 1 | 1G021M
B1175 | 12 | Z1147A | 1 | 1G021P
B1176 | 16 | Z1312A | 2 | 1G021M
B1177 | 24 | Z1312A | 1 | 1G032B
B1178 | 4 | Z1147A | 1 | 1G011P
B1179 | 6 | Z1147A | 1 | 1G011S
B1180 | 8 | Z1147A | 1 | 1G021M
B1181 | 12 | Z1147A | 1 | 1G021P
B1182 | 16 | Z1312A | 2 | 1G021M
B1183 | 24 | Z1312A | 1 | 1G032B
B1228 | 24 | Z1332A | 1 | 1G032B
B1229 | 24 | Z1332A | 1 | 1G032B
B1230 | 24 | Z1332A | 1 | 1G032B
B1231 | 24 | Z1332A | 1 | 1G032B
B1257 | 6 | Z1313A | 1 | 1G011S
B1258 | 12 | Z1313A | 1 | 1G021P
B1259 | 24 | Z1314A | 2 | 1G021P
CI-DESSOUS INDICATEUR D'IMPACT POUR LES PRODUITS INTERMEDIAIRES.
|  |  | Z1313A | [5 empty] | Gaine STD ZH (pour 4 à 12FO)
| Indicateurs d'impacts et flux | Unit | sum | Manufacturing | Distribution | Installation | Use | End of life
Z1313A-1 | Emission de gaz à effet de serre (GWP) | kg CO₂ eq. | 0.15416 | 0.10959 | 0.0019958 | 0.0080738 | 0 | 0.034502
Z1313A-2 | Appauvrissement de la couche d'ozone (ODP) | kg CFC-11 eq. | 1.5993e-08 | 1.4249e-08 | 4.0439e-12 | 3.7771e-10 | 0 | 1.3623e-09
Z1313A-3 | Acidification des sols et de l'eau (A) | kg SO₂ eq. | 0.00017607 | 0.00013595 | 8.9685e-06 | 2.7005e-06 | 0 | 2.8449e-05
Z1313A-4 | Eutrophisation de l'eau (EP) | kg PO₄³⁻ eq. | 6.9528e-05 | 3.5404e-05 | 2.061e-06 | 7.3344e-06 | 0 | 2.4729e-05
Z1313A-5 | Formation d'ozone photochimique (POCP) | kg C₂H₄ eq. | 2.9702e-05 | 2.4695e-05 | 6.3728e-07 | 1.4735e-06 | 0 | 2.8962e-06
Z1313A-6 | Appauvrissement des ressources abiotiques - éléments (ADPe) | kg Sb eq. | 6.7637e-07 | 6.7529e-07 | 7.9886e-11 | 1.4442e-10 | 0 | 8.5576e-10
Z1313A-7 | Appauvrissement des ressources abiotiques - énergies fossiles (ADPf) | MJ | 1.0807 | 0.92603 | 0.028046 | 0.026024 | 0 | 0.10055
Z1313A-8 | Total d'énergie primaire utilisée (TPE) | MJ | 2.5748 | 2.3103 | 0.028226 | 0.064056 | 0 | 0.17219
Z1313A-9 | Volume net d'eau douce consommée (FW) | m³ | 0.02518 | 0.024412 | 1.7866e-07 | 0.00073435 | 0 | 3.298e-05
Z1313A-10 | Pollution de l'eau (WP) | m³ | 45.994 | 6.7549 | 0.32828 | 1.3546 | 0 | 37.556
Z1313A-11 | Pollution de l'air (AP) | m³ | 22.701 | 20.744 | 0.081828 | 0.67763 | 0 | 1.1967
Z1313A-12 | Utilisation d'énergie primaire renouvelable (excl. Matières premières) | MJ | -0.0046456 | -0.0052058 | 3.7615e-05 | -0.00066698 | 0 | 0.0011896
Z1313A-13 | Utilisation de ressources d'énergie primaire renouvelable (incl. Matières premières) | MJ | 0.032141 | 0.032141 | 0 | 0 | 0 | 0
Z1313A-14 | Utilisation Totale de ressources d'énergie primaire renouvelable | MJ | 0.027496 | 0.026936 | 3.7615e-05 | -0.00066698 | 0 | 0.0011896
Z1313A-15 | Utilisation d'énergie primaire non-renouvelable (excl. Matières premières) | MJ | 2.1375 | 1.8847 | 0.028188 | 0.053618 | 0 | 0.171
Z1313A-16 | Utilisation de ressources d'énergie primaire non-renouvelable (incl. Matières premières) | MJ | 0.40986 | 0.39875 | 0 | 0.011105 | 0 | 0
Z1313A-17 | Utilisation Totale de ressources d'énergie primaire non-renouvelable | MJ | 2.5473 | 2.2834 | 0.028188 | 0.064723 | 0 | 0.171
Z1313A-18 | Utilisation de matières secondaires | kg | 0.0024251 | 0.0024251 | 0 | 0 | 0 | 0
Z1313A-19 | Utilisation de combustibles secondaires renouvelables | MJ | 0 | 0 | 0 | 0 | 0 | 0
Z1313A-20 | Utilisation de combustibles secondaires non-renouvelables | MJ | 0 | 0 | 0 | 0 | 0 | 0
Z1313A-21 | Elimination de déchets dangereux | kg | 0.093483 | 0.057454 | 0 | 0.0011754 | 0 | 0.034854
Z1313A-22 | Elimination de déchets non dangereux | kg | 0.070681 | 0.028529 | 7.0927e-05 | 0.0032923 | 0 | 0.038789
Z1313A-23 | Elimination de déchets radioactifs | kg | 3.5687e-05 | 3.3399e-05 | 5.0516e-08 | 2.0213e-07 | 0 | 2.0356e-06
Z1313A-24 | Composants destinés à la réutilisation | kg | 0 | 0 | 0 | 0 | 0 | 0
Z1313A-25 | Matières destinées au recyclage | kg | 0.002166 | 0 | 0 | 0.002166 | 0 | 0
Z1313A-26 | Matières destinées à la valorisation énergétique | kg | 0 | 0 | 0 | 0 | 0 | 0
Z1313A-27 | Energie exportée | MJ | 0.0022627 | 0 | 0 | 0.0022627 | 0 | 0
|  |  | Z1314A | [5 empty] | Gaine STD ZH (pour 16 ou 24FO)
| Indicateurs d'impacts et flux | Unit | sum | Manufacturing | Distribution | Installation | Use | End of life
Z1314A-1 | Emission de gaz à effet de serre (GWP) | kg CO₂ eq. | 0.19005 | 0.13475 | 0.0025407 | 0.010737 | 0 | 0.04202
Z1314A-2 | Appauvrissement de la couche d'ozone (ODP) | kg CFC-11 eq. | 2.1501e-08 | 1.9379e-08 | 5.148e-12 | 4.5695e-10 | 0 | 1.6591e-09
Z1314A-3 | Acidification des sols et de l'eau (A) | kg SO₂ eq. | 0.00022338 | 0.00017666 | 1.1417e-05 | 6.546e-07 | 0 | 3.4648e-05
Z1314A-4 | Eutrophisation de l'eau (EP) | kg PO₄³⁻ eq. | 8.7381e-05 | 4.4671e-05 | 2.6237e-06 | 9.9691e-06 | 0 | 3.0117e-05
Z1314A-5 | Formation d'ozone photochimique (POCP) | kg C₂H₄ eq. | 3.5953e-05 | 2.9837e-05 | 8.1128e-07 | 1.7765e-06 | 0 | 3.5273e-06
Z1314A-6 | Appauvrissement des ressources abiotiques - éléments (ADPe) | kg Sb eq. | 1.1158e-06 | 1.1145e-06 | 1.017e-10 | 1.6804e-10 | 0 | 1.0422e-09
Z1314A-7 | Appauvrissement des ressources abiotiques - énergies fossiles (ADPf) | MJ | 1.4107 | 1.224 | 0.035703 | 0.028558 | 0 | 0.12246
Z1314A-8 | Total d'énergie primaire utilisée (TPE) | MJ | 3.4479 | 3.1253 | 0.035932 | 0.07691 | 0 | 0.20971
Z1314A-9 | Volume net d'eau douce consommée (FW) | m³ | 0.044567 | 0.043227 | 2.2743e-07 | 0.0012994 | 0 | 4.0166e-05
Z1314A-10 | Pollution de l'eau (WP) | m³ | 55.925 | 8.0927 | 0.41791 | 1.6758 | 0 | 45.739
Z1314A-11 | Pollution de l'air (AP) | m³ | 26.917 | 24.569 | 0.10417 | 0.78634 | 0 | 1.4575
Z1314A-12 | Utilisation d'énergie primaire renouvelable (excl. Matières premières) | MJ | 0.012613 | 0.012593 | 4.7886e-05 | -0.0014763 | 0 | 0.0014488
Z1314A-13 | Utilisation de ressources d'énergie primaire renouvelable (incl. Matières premières) | MJ | 0.046756 | 0.046756 | 0 | 0 | 0 | 0
Z1314A-14 | Utilisation Totale de ressources d'énergie primaire renouvelable | MJ | 0.05937 | 0.05935 | 4.7886e-05 | -0.0014763 | 0 | 0.0014488
Z1314A-15 | Utilisation d'énergie primaire non-renouvelable (excl. Matières premières) | MJ | 2.8177 | 2.5099 | 0.035884 | 0.063641 | 0 | 0.20826
Z1314A-16 | Utilisation de ressources d'énergie primaire non-renouvelable (incl. Matières premières) | MJ | 0.57081 | 0.55607 | 0 | 0.014745 | 0 | 0
Z1314A-17 | Utilisation Totale de ressources d'énergie primaire non-renouvelable | MJ | 3.3884 | 3.0659 | 0.035884 | 0.078386 | 0 | 0.20826
Z1314A-18 | Utilisation de matières secondaires | kg | 0.0038101 | 0.0038101 | 0 | 0 | 0 | 0
Z1314A-19 | Utilisation de combustibles secondaires renouvelables | MJ | 0 | 0 | 0 | 0 | 0 | 0
Z1314A-20 | Utilisation de combustibles secondaires non-renouvelables | MJ | 0 | 0 | 0 | 0 | 0 | 0
Z1314A-21 | Elimination de déchets dangereux | kg | 0.13624 | 0.092342 | 0 | 0.001449 | 0 | 0.042449
Z1314A-22 | Elimination de déchets non dangereux | kg | 0.088272 | 0.037452 | 9.0292e-05 | 0.0034884 | 0 | 0.047241
Z1314A-23 | Elimination de déchets radioactifs | kg | 6.062e-05 | 5.8e-05 | 6.4309e-08 | 7.6257e-08 | 0 | 2.4792e-06
Z1314A-24 | Composants destinés à la réutilisation | kg | 0 | 0 | 0 | 0 | 0 | 0
Z1314A-25 | Matières destinées au recyclage | kg | 0.00378 | 0 | 0 | 0.00378 | 0 | 0
Z1314A-26 | Matières destinées à la valorisation énergétique | kg | 0 | 0 | 0 | 0 | 0 | 0
Z1314A-27 | Energie exportée | MJ | 0.0031538 | 0 | 0 | 0.0031538 | 0 | 0
|  |  | Z1332A | [5 empty] | Gaine STD ZH (pour 24FO monotube)
| Indicateurs d'impacts et flux | Unit | sum | Manufacturing | Distribution | Installation | Use | End of life
Z1332A-1 | Emission de gaz à effet de serre (GWP) | kg CO₂ eq. | 0.15663 | 0.10739 | 0.0022461 | 0.0096786 | 0 | 0.037319
Z1332A-2 | Appauvrissement de la couche d'ozone (ODP) | kg CFC-11 eq. | 1.8857e-08 | 1.6945e-08 | 4.5511e-12 | 4.3361e-10 | 0 | 1.4735e-09
Z1332A-3 | Acidification des sols et de l'eau (A) | kg SO₂ eq. | 0.00019063 | 0.00014712 | 1.0093e-05 | 2.6397e-06 | 0 | 3.0771e-05
Z1332A-4 | Eutrophisation de l'eau (EP) | kg PO₄³⁻ eq. | 7.623e-05 | 3.7311e-05 | 2.3195e-06 | 9.8523e-06 | 0 | 2.6748e-05
Z1332A-5 | Formation d'ozone photochimique (POCP) | kg C₂H₄ eq. | 3.0344e-05 | 2.4707e-05 | 7.1721e-07 | 1.7877e-06 | 0 | 3.1327e-06
Z1332A-6 | Appauvrissement des ressources abiotiques - éléments (ADPe) | kg Sb eq. | 8.9249e-07 | 8.9132e-07 | 8.9906e-11 | 1.6053e-10 | 0 | 9.2562e-10
Z1332A-7 | Appauvrissement des ressources abiotiques - énergies fossiles (ADPf) | MJ | 1.1359 | 0.96915 | 0.031563 | 0.026431 | 0 | 0.10876
Z1332A-8 | Total d'énergie primaire utilisée (TPE) | MJ | 2.8775 | 2.5894 | 0.031766 | 0.070045 | 0 | 0.18625
Z1332A-9 | Volume net d'eau douce consommée (FW) | m³ | 0.043742 | 0.042431 | 2.0106e-07 | 0.0012755 | 0 | 3.5673e-05
Z1332A-10 | Pollution de l'eau (WP) | m³ | 49.491 | 7.0347 | 0.36945 | 1.4653 | 0 | 40.622
Z1332A-11 | Pollution de l'air (AP) | m³ | 23.833 | 21.722 | 0.092091 | 0.72434 | 0 | 1.2944
Z1332A-12 | Utilisation d'énergie primaire renouvelable (excl. Matières premières) | MJ | -0.0085832 | -0.0091189 | 4.2333e-05 | -0.00079333 | 0 | 0.0012867
Z1332A-13 | Utilisation de ressources d'énergie primaire renouvelable (incl. Matières premières) | MJ | 0.045912 | 0.045912 | 0 | 0 | 0 | 0
Z1332A-14 | Utilisation Totale de ressources d'énergie primaire renouvelable | MJ | 0.037329 | 0.036793 | 4.2333e-05 | -0.00079333 | 0 | 0.0012867
Z1332A-15 | Utilisation d'énergie primaire non-renouvelable (excl. Matières premières) | MJ | 2.3796 | 2.1045 | 0.031723 | 0.058463 | 0 | 0.18496
Z1332A-16 | Utilisation de ressources d'énergie primaire non-renouvelable (incl. Matières premières) | MJ | 0.46044 | 0.44807 | 0 | 0.012375 | 0 | 0
Z1332A-17 | Utilisation Totale de ressources d'énergie primaire non-renouvelable | MJ | 2.8401 | 2.5526 | 0.031723 | 0.070838 | 0 | 0.18496
Z1332A-18 | Utilisation de matières secondaires | kg | 0.0034197 | 0.0034197 | 0 | 0 | 0 | 0
Z1332A-19 | Utilisation de combustibles secondaires renouvelables | MJ | 0 | 0 | 0 | 0 | 0 | 0
Z1332A-20 | Utilisation de combustibles secondaires non-renouvelables | MJ | 0 | 0 | 0 | 0 | 0 | 0
Z1332A-21 | Elimination de déchets dangereux | kg | 0.11329 | 0.074339 | 0 | 0.0012543 | 0 | 0.0377
Z1332A-22 | Elimination de déchets non dangereux | kg | 0.078772 | 0.032481 | 7.9822e-05 | 0.0042554 | 0 | 0.041956
Z1332A-23 | Elimination de déchets radioactifs | kg | 5.9995e-05 | 5.7072e-05 | 5.6852e-08 | 6.6446e-07 | 0 | 2.2018e-06
Z1332A-24 | Composants destinés à la réutilisation | kg | 0 | 0 | 0 | 0 | 0 | 0
Z1332A-25 | Matières destinées au recyclage | kg | 0.002955 | 0 | 0 | 0.002955 | 0 | 0
Z1332A-26 | Matières destinées à la valorisation énergétique | kg | 0 | 0 | 0 | 0 | 0 | 0
Z1332A-27 | Energie exportée | MJ | 0.0032542 | 0 | 0 | 0.0032542 | 0 | 0
|  |  | Z1316A | [5 empty] | Gaine STD ZH (pour 48FO)
| Indicateurs d'impacts et flux | Unit | sum | Manufacturing | Distribution | Installation | Use | End of life
Z1316A-1 | Emission de gaz à effet de serre (GWP) | kg CO₂ eq. | 0.24932 | 0.1772 | 0.0032469 | 0.015809 | 0 | 0.053063
Z1316A-2 | Appauvrissement de la couche d'ozone (ODP) | kg CFC-11 eq. | 2.7023e-08 | 2.4283e-08 | 6.5788e-12 | 6.3802e-10 | 0 | 2.0951e-09
Z1316A-3 | Acidification des sols et de l'eau (A) | kg SO₂ eq. | 0.00028559 | 0.00022196 | 1.459e-05 | 5.2785e-06 | 0 | 4.3753e-05
Z1316A-4 | Eutrophisation de l'eau (EP) | kg PO₄³⁻ eq. | 0.0001151 | 5.7504e-05 | 3.3529e-06 | 1.6214e-05 | 0 | 3.8032e-05
Z1316A-5 | Formation d'ozone photochimique (POCP) | kg C₂H₄ eq. | 4.9605e-05 | 4.1047e-05 | 1.0368e-06 | 3.0676e-06 | 0 | 4.4543e-06
Z1316A-6 | Appauvrissement des ressources abiotiques - éléments (ADPe) | kg Sb eq. | 1.1217e-06 | 1.12e-06 | 1.2996e-10 | 2.3225e-10 | 0 | 1.3161e-09
Z1316A-7 | Appauvrissement des ressources abiotiques - énergies fossiles (ADPf) | MJ | 1.7139 | 1.4708 | 0.045626 | 0.042828 | 0 | 0.15465
Z1316A-8 | Total d'énergie primaire utilisée (TPE) | MJ | 4.1065 | 3.6925 | 0.045919 | 0.10331 | 0 | 0.26482
Z1316A-9 | Volume net d'eau douce consommée (FW) | m³ | 0.073751 | 0.071548 | 2.9064e-07 | 0.0021517 | 0 | 5.0723e-05
Z1316A-10 | Pollution de l'eau (WP) | m³ | 71.831 | 11.394 | 0.53406 | 2.1429 | 0 | 57.76
Z1316A-11 | Pollution de l'air (AP) | m³ | 36.628 | 33.504 | 0.13312 | 1.1495 | 0 | 1.8405
Z1316A-12 | Utilisation d'énergie primaire renouvelable (excl. Matières premières) | MJ | -0.026259 | -0.027226 | 6.1195e-05 | -0.00092389 | 0 | 0.0018295
Z1316A-13 | Utilisation de ressources d'énergie primaire renouvelable (incl. Matières premières) | MJ | 0.076246 | 0.076246 | 0 | 0 | 0 | 0
Z1316A-14 | Utilisation Totale de ressources d'énergie primaire renouvelable | MJ | 0.049986 | 0.049019 | 6.1195e-05 | -0.00092389 | 0 | 0.0018295
Z1316A-15 | Utilisation d'énergie primaire non-renouvelable (excl. Matières premières) | MJ | 3.4305 | 3.0347 | 0.045857 | 0.086955 | 0 | 0.26299
Z1316A-16 | Utilisation de ressources d'énergie primaire non-renouvelable (incl. Matières premières) | MJ | 0.62603 | 0.60875 | 0 | 0.01728 | 0 | 0
Z1316A-17 | Utilisation Totale de ressources d'énergie primaire non-renouvelable | MJ | 4.0566 | 3.6435 | 0.045857 | 0.10424 | 0 | 0.26299
Z1316A-18 | Utilisation de matières secondaires | kg | 0.0055041 | 0.0055041 | 0 | 0 | 0 | 0
Z1316A-19 | Utilisation de combustibles secondaires renouvelables | MJ | 0 | 0 | 0 | 0 | 0 | 0
Z1316A-20 | Utilisation de combustibles secondaires non-renouvelables | MJ | 0 | 0 | 0 | 0 | 0 | 0
Z1316A-21 | Elimination de déchets dangereux | kg | 0.15129 | 0.09585 | 0 | 0.0018359 | 0 | 0.053605
Z1316A-22 | Elimination de déchets non dangereux | kg | 0.11502 | 0.048003 | 0.00011539 | 0.0072466 | 0 | 0.059657
Z1316A-23 | Elimination de déchets radioactifs | kg | 9.9794e-05 | 9.5112e-05 | 8.2182e-08 | 1.4696e-06 | 0 | 3.1307e-06
Z1316A-24 | Composants destinés à la réutilisation | kg | 0 | 0 | 0 | 0 | 0 | 0
Z1316A-25 | Matières destinées au recyclage | kg | 0.004336 | 0 | 0 | 0.004336 | 0 | 0
Z1316A-26 | Matières destinées à la valorisation énergétique | kg | 0 | 0 | 0 | 0 | 0 | 0
Z1316A-27 | Energie exportée | MJ | 0.0054896 | 0 | 0 | 0.0054896 | 0 | 0
|  |  | Z1321A | [5 empty] | Gaine STD PE (pour 4 à 12FO)
| Indicateurs d'impacts et flux | Unit | sum | Manufacturing | Distribution | Installation | Use | End of life
Z1321A-1 | Emission de gaz à effet de serre (GWP) | kg CO₂ eq. | 0.11137 | 0.076589 | 0.0015916 | 0.0068271 | 0 | 0.02636
Z1321A-2 | Appauvrissement de la couche d'ozone (ODP) | kg CFC-11 eq. | 8.4501e-09 | 7.2481e-09 | 3.2248e-12 | 1.58e-10 | 0 | 1.0408e-09
Z1321A-3 | Acidification des sols et de l'eau (A) | kg SO₂ eq. | 0.00015181 | 0.00012093 | 7.1519e-06 | 1.9936e-06 | 0 | 2.1735e-05
Z1321A-4 | Eutrophisation de l'eau (EP) | kg PO₄³⁻ eq. | 6.0058e-05 | 3.2463e-05 | 1.6435e-06 | 7.0584e-06 | 0 | 1.8893e-05
Z1321A-5 | Formation d'ozone photochimique (POCP) | kg C₂H₄ eq. | 2.4042e-05 | 2.0013e-05 | 5.082e-07 | 1.3086e-06 | 0 | 2.2127e-06
Z1321A-6 | Appauvrissement des ressources abiotiques - éléments (ADPe) | kg Sb eq. | 6.7299e-07 | 6.7223e-07 | 6.3705e-11 | 4.5979e-11 | 0 | 6.538e-10
Z1321A-7 | Appauvrissement des ressources abiotiques - énergies fossiles (ADPf) | MJ | 0.40447 | 0.29895 | 0.022365 | 0.0063278 | 0 | 0.076822
Z1321A-8 | Total d'énergie primaire utilisée (TPE) | MJ | 0.88736 | 0.7184 | 0.022509 | 0.014906 | 0 | 0.13155
Z1321A-9 | Volume net d'eau douce consommée (FW) | m³ | 0.070959 | 0.068866 | 1.4247e-07 | 0.0020677 | 0 | 2.5197e-05
Z1321A-10 | Pollution de l'eau (WP) | m³ | 38.655 | 8.5603 | 0.26179 | 1.1406 | 0 | 28.693
Z1321A-11 | Pollution de l'air (AP) | m³ | 14.175 | 12.766 | 0.065254 | 0.4293 | 0 | 0.9143
Z1321A-12 | Utilisation d'énergie primaire renouvelable (excl. Matières premières) | MJ | 0.013522 | 0.012721 | 2.9997e-05 | -0.00013746 | 0 | 0.00090883
Z1321A-13 | Utilisation de ressources d'énergie primaire renouvelable (incl. Matières premières) | MJ | 0.03214 | 0.03214 | 0 | 0 | 0 | 0
Z1321A-14 | Utilisation Totale de ressources d'énergie primaire renouvelable | MJ | 0.045661 | 0.04486 | 2.9997e-05 | -0.00013746 | 0 | 0.00090883
Z1321A-15 | Utilisation d'énergie primaire non-renouvelable (excl. Matières premières) | MJ | 0.73722 | 0.57127 | 0.022479 | 0.012833 | 0 | 0.13064
Z1321A-16 | Utilisation de ressources d'énergie primaire non-renouvelable (incl. Matières premières) | MJ | 0.10448 | 0.10227 | 0 | 0.0022103 | 0 | 0
Z1321A-17 | Utilisation Totale de ressources d'énergie primaire non-renouvelable | MJ | 0.8417 | 0.67354 | 0.022479 | 0.015043 | 0 | 0.13064
Z1321A-18 | Utilisation de matières secondaires | kg | 0.0024248 | 0.0024248 | 0 | 0 | 0 | 0
Z1321A-19 | Utilisation de combustibles secondaires renouvelables | MJ | 0 | 0 | 0 | 0 | 0 | 0
Z1321A-20 | Utilisation de combustibles secondaires non-renouvelables | MJ | 0 | 0 | 0 | 0 | 0 | 0
Z1321A-21 | Elimination de déchets dangereux | kg | 0.083632 | 0.056115 | 0 | 0.00088814 | 0 | 0.026629
Z1321A-22 | Elimination de déchets non dangereux | kg | 0.046309 | 0.014035 | 5.656e-05 | 0.0025821 | 0 | 0.029635
Z1321A-23 | Elimination de déchets radioactifs | kg | 9.2499e-05 | 8.9047e-05 | 4.0284e-08 | 1.8568e-06 | 0 | 1.5552e-06
Z1321A-24 | Composants destinés à la réutilisation | kg | 0 | 0 | 0 | 0 | 0 | 0
Z1321A-25 | Matières destinées au recyclage | kg | 0.002166 | 0 | 0 | 0.002166 | 0 | 0
Z1321A-26 | Matières destinées à la valorisation énergétique | kg | 0 | 0 | 0 | 0 | 0 | 0
Z1321A-27 | Energie exportée | MJ | 0.0022627 | 0 | 0 | 0.0022627 | 0 | 0
|  |  | Z1322A | [5 empty] | Gaine STD PE (pour 24FO)
| Indicateurs d'impacts et flux | Unit | sum | Manufacturing | Distribution | Installation | Use | End of life
Z1322A-1 | Emission de gaz à effet de serre (GWP) | kg CO₂ eq. | 0.14053 | 0.097718 | 0.0020546 | 0.0097791 | 0 | 0.030981
Z1322A-2 | Appauvrissement de la couche d'ozone (ODP) | kg CFC-11 eq. | 7.4044e-09 | 6.2722e-09 | 4.1631e-12 | -9.5165e-11 | 0 | 1.2232e-09
Z1322A-3 | Acidification des sols et de l'eau (A) | kg SO₂ eq. | 0.00017775 | 0.00015279 | 9.2328e-06 | -9.8219e-06 | 0 | 2.5545e-05
Z1322A-4 | Eutrophisation de l'eau (EP) | kg PO₄³⁻ eq. | 7.4642e-05 | 4.0843e-05 | 2.1217e-06 | 9.4728e-06 | 0 | 2.2205e-05
Z1322A-5 | Formation d'ozone photochimique (POCP) | kg C₂H₄ eq. | 2.903e-05 | 2.466e-05 | 6.5606e-07 | 1.1131e-06 | 0 | 2.6006e-06
Z1322A-6 | Appauvrissement des ressources abiotiques - éléments (ADPe) | kg Sb eq. | 1.1091e-06 | 1.1083e-06 | 8.2241e-11 | -5.3185e-11 | 0 | 7.6842e-10
Z1322A-7 | Appauvrissement des ressources abiotiques - énergies fossiles (ADPf) | MJ | 0.61487 | 0.5098 | 0.028872 | -0.014097 | 0 | 0.090289
Z1322A-8 | Total d'énergie primaire utilisée (TPE) | MJ | 1.135 | 0.96988 | 0.029057 | -0.01856 | 0 | 0.15461
Z1322A-9 | Volume net d'eau douce consommée (FW) | m³ | 0.042498 | 0.041226 | 1.8392e-07 | 0.0012419 | 0 | 2.9614e-05
Z1322A-10 | Pollution de l'eau (WP) | m³ | 44.189 | 8.8922 | 0.33795 | 1.2359 | 0 | 33.723
Z1322A-11 | Pollution de l'air (AP) | m³ | 17.617 | 16.005 | 0.08424 | 0.45328 | 0 | 1.0746
Z1322A-12 | Utilisation d'énergie primaire renouvelable (excl. Matières premières) | MJ | 0.0056659 | 0.0080415 | 3.8724e-05 | -0.0034825 | 0 | 0.0010682
Z1322A-13 | Utilisation de ressources d'énergie primaire renouvelable (incl. Matières premières) | MJ | 0.044423 | 0.044423 | 0 | 0 | 0 | 0
Z1322A-14 | Utilisation Totale de ressources d'énergie primaire renouvelable | MJ | 0.050088 | 0.052464 | 3.8724e-05 | -0.0034825 | 0 | 0.0010682
Z1322A-15 | Utilisation d'énergie primaire non-renouvelable (excl. Matières premières) | MJ | 0.84859 | 0.68383 | 0.029019 | -0.017804 | 0 | 0.15355
Z1322A-16 | Utilisation de ressources d'énergie primaire non-renouvelable (incl. Matières premières) | MJ | 0.23632 | 0.23359 | 0 | 0.0027265 | 0 | 0
Z1322A-17 | Utilisation Totale de ressources d'énergie primaire non-renouvelable | MJ | 1.0849 | 0.91742 | 0.029019 | -0.015077 | 0 | 0.15355
Z1322A-18 | Utilisation de matières secondaires | kg | 0.0033194 | 0.0033194 | 0 | 0 | 0 | 0
Z1322A-19 | Utilisation de combustibles secondaires renouvelables | MJ | 0 | 0 | 0 | 0 | 0 | 0
Z1322A-20 | Utilisation de combustibles secondaires non-renouvelables | MJ | 0 | 0 | 0 | 0 | 0 | 0
Z1322A-21 | Elimination de déchets dangereux | kg | 0.12261 | 0.090296 | 0 | 0.0010151 | 0 | 0.031297
Z1322A-22 | Elimination de déchets non dangereux | kg | 0.047087 | 0.013001 | 7.3017e-05 | -0.00081656 | 0 | 0.03483
Z1322A-23 | Elimination de déchets radioactifs | kg | 5.4338e-05 | 5.4387e-05 | 5.2005e-08 | -1.929e-06 | 0 | 1.8278e-06
Z1322A-24 | Composants destinés à la réutilisation | kg | 0 | 0 | 0 | 0 | 0 | 0
Z1322A-25 | Matières destinées au recyclage | kg | 0.003661 | 0 | 0 | 0.003661 | 0 | 0
Z1322A-26 | Matières destinées à la valorisation énergétique | kg | 0 | 0 | 0 | 0 | 0 | 0
Z1322A-27 | Energie exportée | MJ | 0.0031433 | 0 | 0 | 0.0031433 | 0 | 0
|  |  | Z1324A | [5 empty] | Gaine STD PE (pour 48FO)
| Indicateurs d'impacts et flux | Unit | sum | Manufacturing | Distribution | Installation | Use | End of life
Z1324A-1 | Emission de gaz à effet de serre (GWP) | kg CO₂ eq. | 0.18415 | 0.12447 | 0.0027492 | 0.013884 | 0 | 0.043039
Z1324A-2 | Appauvrissement de la couche d'ozone (ODP) | kg CFC-11 eq. | 1.1725e-08 | 9.8367e-09 | 5.5704e-12 | 1.8372e-10 | 0 | 1.6994e-09
Z1324A-3 | Acidification des sols et de l'eau (A) | kg SO₂ eq. | 0.00025307 | 0.00020095 | 1.2354e-05 | 4.2834e-06 | 0 | 3.5488e-05
Z1324A-4 | Eutrophisation de l'eau (EP) | kg PO₄³⁻ eq. | 0.00010392 | 5.4356e-05 | 2.839e-06 | 1.5877e-05 | 0 | 3.0848e-05
Z1324A-5 | Formation d'ozone photochimique (POCP) | kg C₂H₄ eq. | 4.1174e-05 | 3.3867e-05 | 8.7785e-07 | 2.816e-06 | 0 | 3.6129e-06
Z1324A-6 | Appauvrissement des ressources abiotiques - éléments (ADPe) | kg Sb eq. | 1.1153e-06 | 1.1141e-06 | 1.1004e-10 | 4.7124e-11 | 0 | 1.0675e-09
Z1324A-7 | Appauvrissement des ressources abiotiques - énergies fossiles (ADPf) | MJ | 0.67552 | 0.49926 | 0.038633 | 0.012195 | 0 | 0.12543
Z1324A-8 | Total d'énergie primaire utilisée (TPE) | MJ | 1.3352 | 1.0594 | 0.038881 | 0.022103 | 0 | 0.21479
Z1324A-9 | Volume net d'eau douce consommée (FW) | m³ | 0.077373 | 0.075075 | 2.461e-07 | 0.0022564 | 0 | 4.1141e-05
Z1324A-10 | Pollution de l'eau (WP) | m³ | 62.644 | 13.471 | 0.4522 | 1.8721 | 0 | 46.849
Z1324A-11 | Pollution de l'air (AP) | m³ | 23.685 | 21.314 | 0.11272 | 0.76618 | 0 | 1.4928
Z1324A-12 | Utilisation d'énergie primaire renouvelable (excl. Matières premières) | MJ | -0.016399 | -0.017296 | 5.1815e-05 | -0.00063864 | 0 | 0.0014839
Z1324A-13 | Utilisation de ressources d'énergie primaire renouvelable (incl. Matières premières) | MJ | 0.076246 | 0.076246 | 0 | 0 | 0 | 0
Z1324A-14 | Utilisation Totale de ressources d'énergie primaire renouvelable | MJ | 0.059846 | 0.058949 | 5.1815e-05 | -0.00063864 | 0 | 0.0014839
Z1324A-15 | Utilisation d'énergie primaire non-renouvelable (excl. Matières premières) | MJ | 1.1099 | 0.83864 | 0.038829 | 0.019156 | 0 | 0.21331
Z1324A-16 | Utilisation de ressources d'énergie primaire non-renouvelable (incl. Matières premières) | MJ | 0.16536 | 0.16177 | 0 | 0.0035854 | 0 | 0
Z1324A-17 | Utilisation Totale de ressources d'énergie primaire non-renouvelable | MJ | 1.2753 | 1.0004 | 0.038829 | 0.022742 | 0 | 0.21331
Z1324A-18 | Utilisation de matières secondaires | kg | 0.0055041 | 0.0055041 | 0 | 0 | 0 | 0
Z1324A-19 | Utilisation de combustibles secondaires renouvelables | MJ | 0 | 0 | 0 | 0 | 0 | 0
Z1324A-20 | Utilisation de combustibles secondaires non-renouvelables | MJ | 0 | 0 | 0 | 0 | 0 | 0
Z1324A-21 | Elimination de déchets dangereux | kg | 0.13749 | 0.092579 | 0 | 0.0014327 | 0 | 0.043479
Z1324A-22 | Elimination de déchets non dangereux | kg | 0.073641 | 0.019129 | 9.7701e-05 | 0.0060265 | 0 | 0.048388
Z1324A-23 | Elimination de déchets radioactifs | kg | 0.00010211 | 9.7964e-05 | 6.9585e-08 | 1.5346e-06 | 0 | 2.5393e-06
Z1324A-24 | Composants destinés à la réutilisation | kg | 0 | 0 | 0 | 0 | 0 | 0
Z1324A-25 | Matières destinées au recyclage | kg | 0.004336 | 0 | 0 | 0.004336 | 0 | 0
Z1324A-26 | Matières destinées à la valorisation énergétique | kg | 0 | 0 | 0 | 0 | 0 | 0
Z1324A-27 | Energie exportée | MJ | 0.0054896 | 0 | 0 | 0.0054896 | 0 | 0
|  |  | Z1329A | [5 empty] | Gaine RFD ZH (pour 4 à 12FO)
| Indicateurs d'impacts et flux | Unit | sum | Manufacturing | Distribution | Installation | Use | End of life
Z1329A-1 | Emission de gaz à effet de serre (GWP) | kg CO₂ eq. | 0.336 | 0.23978 | 0.0041953 | 0.014931 | 0 | 0.077094
Z1329A-2 | Appauvrissement de la couche d'ozone (ODP) | kg CFC-11 eq. | 3.5651e-08 | 3.1662e-08 | 8.5005e-12 | 9.3586e-10 | 0 | 3.045e-09
Z1329A-3 | Acidification des sols et de l'eau (A) | kg SO₂ eq. | 0.00038474 | 0.00029406 | 1.8852e-05 | 8.3592e-06 | 0 | 6.3469e-05
Z1329A-4 | Eutrophisation de l'eau (EP) | kg PO₄³⁻ eq. | 0.00014868 | 7.7129e-05 | 4.3323e-06 | 1.197e-05 | 0 | 5.5247e-05
Z1329A-5 | Formation d'ozone photochimique (POCP) | kg C₂H₄ eq. | 6.3096e-05 | 5.2541e-05 | 1.3396e-06 | 2.75e-06 | 0 | 6.4652e-06
Z1329A-6 | Appauvrissement des ressources abiotiques - éléments (ADPe) | kg Sb eq. | 8.9943e-07 | 8.9698e-07 | 1.6793e-10 | 3.6381e-10 | 0 | 1.9118e-09
Z1329A-7 | Appauvrissement des ressources abiotiques - énergies fossiles (ADPf) | MJ | 2.4063 | 2.059 | 0.058954 | 0.064008 | 0 | 0.22438
Z1329A-8 | Total d'énergie primaire utilisée (TPE) | MJ | 5.7578 | 5.1593 | 0.059332 | 0.15464 | 0 | 0.3845
Z1329A-9 | Volume net d'eau douce consommée (FW) | m³ | 0.04699 | 0.045545 | 3.7554e-07 | 0.0013714 | 0 | 7.3716e-05
Z1329A-10 | Pollution de l'eau (WP) | m³ | 103.48 | 15.821 | 0.69006 | 3.0258 | 0 | 83.942
Z1329A-11 | Pollution de l'air (AP) | m³ | 48.29 | 43.998 | 0.17201 | 1.4462 | 0 | 2.6739
Z1329A-12 | Utilisation d'énergie primaire renouvelable (excl. Matières premières) | MJ | -0.0034481 | -0.0055448 | 7.907e-05 | -0.00064088 | 0 | 0.0026585
Z1329A-13 | Utilisation de ressources d'énergie primaire renouvelable (incl. Matières premières) | MJ | 0.045911 | 0.045911 | 0 | 0 | 0 | 0
Z1329A-14 | Utilisation Totale de ressources d'énergie primaire renouvelable | MJ | 0.042463 | 0.040366 | 7.907e-05 | -0.00064088 | 0 | 0.0026585
Z1329A-15 | Utilisation d'énergie primaire non-renouvelable (excl. Matières premières) | MJ | 4.7818 | 4.212 | 0.059253 | 0.12869 | 0 | 0.38184
Z1329A-16 | Utilisation de ressources d'énergie primaire non-renouvelable (incl. Matières premières) | MJ | 0.93356 | 0.90697 | 0 | 0.02659 | 0 | 0
Z1329A-17 | Utilisation Totale de ressources d'énergie primaire non-renouvelable | MJ | 5.7154 | 5.119 | 0.059253 | 0.15528 | 0 | 0.38184
Z1329A-18 | Utilisation de matières secondaires | kg | 0.0034194 | 0.0034194 | 0 | 0 | 0 | 0
Z1329A-19 | Utilisation de combustibles secondaires renouvelables | MJ | 0 | 0 | 0 | 0 | 0 | 0
Z1329A-20 | Utilisation de combustibles secondaires non-renouvelables | MJ | 0 | 0 | 0 | 0 | 0 | 0
Z1329A-21 | Elimination de déchets dangereux | kg | 0.16084 | 0.080307 | 0 | 0.0026252 | 0 | 0.077908
Z1329A-22 | Elimination de déchets non dangereux | kg | 0.15674 | 0.063361 | 0.00014909 | 0.0065319 | 0 | 0.086703
Z1329A-23 | Elimination de déchets radioactifs | kg | 6.7726e-05 | 6.2178e-05 | 1.0619e-07 | 8.924e-07 | 0 | 4.5494e-06
Z1329A-24 | Composants destinés à la réutilisation | kg | 0 | 0 | 0 | 0 | 0 | 0
Z1329A-25 | Matières destinées au recyclage | kg | 0.002955 | 0 | 0 | 0.002955 | 0 | 0
Z1329A-26 | Matières destinées à la valorisation énergétique | kg | 0 | 0 | 0 | 0 | 0 | 0
Z1329A-27 | Energie exportée | MJ | 0.0032542 | 0 | 0 | 0.0032542 | 0 | 0
|  |  | Z1317A | [5 empty] | Gaine RFD ZH (pour 16 ou 24FO)
| Indicateurs d'impacts et flux | Unit | sum | Manufacturing | Distribution | Installation | Use | End of life
Z1317A-1 | Emission de gaz à effet de serre (GWP) | kg CO₂ eq. | 0.36961 | 0.26306 | 0.004711 | 0.019286 | 0 | 0.082553
Z1317A-2 | Appauvrissement de la couche d'ozone (ODP) | kg CFC-11 eq. | 4.0918e-08 | 3.6615e-08 | 9.5453e-12 | 1.034e-09 | 0 | 3.2595e-09
Z1317A-3 | Acidification des sols et de l'eau (A) | kg SO₂ eq. | 0.00042905 | 0.00033041 | 2.117e-05 | 9.4096e-06 | 0 | 6.807e-05
Z1317A-4 | Eutrophisation de l'eau (EP) | kg PO₄³⁻ eq. | 0.00016764 | 8.5874e-05 | 4.8649e-06 | 1.7733e-05 | 0 | 5.9169e-05
Z1317A-5 | Formation d'ozone photochimique (POCP) | kg C₂H₄ eq. | 7.0319e-05 | 5.822e-05 | 1.5043e-06 | 3.6649e-06 | 0 | 6.9299e-06
Z1317A-6 | Appauvrissement des ressources abiotiques - éléments (ADPe) | kg Sb eq. | 1.1274e-06 | 1.1248e-06 | 1.8857e-10 | 3.982e-10 | 0 | 2.0476e-09
Z1317A-7 | Appauvrissement des ressources abiotiques - énergies fossiles (ADPf) | MJ | 2.6729 | 2.2958 | 0.0662 | 0.070374 | 0 | 0.24059
Z1317A-8 | Total d'énergie primaire utilisée (TPE) | MJ | 6.4849 | 5.8342 | 0.066625 | 0.1721 | 0 | 0.412
Z1317A-9 | Volume net d'eau douce consommée (FW) | m³ | 0.071309 | 0.06915 | 4.217e-07 | 0.0020798 | 0 | 7.8912e-05
Z1317A-10 | Pollution de l'eau (WP) | m³ | 111.98 | 18.035 | 0.77488 | 3.3094 | 0 | 89.86
Z1317A-11 | Pollution de l'air (AP) | m³ | 52.435 | 47.775 | 0.19315 | 1.6036 | 0 | 2.8634
Z1317A-12 | Utilisation d'énergie primaire renouvelable (excl. Matières premières) | MJ | -0.02343 | -0.025522 | 8.8789e-05 | -0.00084344 | 0 | 0.0028463
Z1317A-13 | Utilisation de ressources d'énergie primaire renouvelable (incl. Matières premières) | MJ | 0.076246 | 0.076246 | 0 | 0 | 0 | 0
Z1317A-14 | Utilisation Totale de ressources d'énergie primaire renouvelable | MJ | 0.052815 | 0.050723 | 8.8789e-05 | -0.00084344 | 0 | 0.0028463
Z1317A-15 | Utilisation d'énergie primaire non-renouvelable (excl. Matières premières) | MJ | 5.4098 | 4.7897 | 0.066536 | 0.1444 | 0 | 0.40915
Z1317A-16 | Utilisation de ressources d'énergie primaire non-renouvelable (incl. Matières premières) | MJ | 1.0223 | 0.99378 | 0 | 0.028546 | 0 | 0
Z1317A-17 | Utilisation Totale de ressources d'énergie primaire non-renouvelable | MJ | 6.4321 | 5.7835 | 0.066536 | 0.17294 | 0 | 0.40915
Z1317A-18 | Utilisation de matières secondaires | kg | 0.0055041 | 0.0055041 | 0 | 0 | 0 | 0
Z1317A-19 | Utilisation de combustibles secondaires renouvelables | MJ | 0 | 0 | 0 | 0 | 0 | 0
Z1317A-20 | Utilisation de combustibles secondaires non-renouvelables | MJ | 0 | 0 | 0 | 0 | 0 | 0
Z1317A-21 | Elimination de déchets dangereux | kg | 0.18589 | 0.099649 | 0 | 0.0028427 | 0 | 0.083396
Z1317A-22 | Elimination de déchets non dangereux | kg | 0.17457 | 0.072623 | 0.00016742 | 0.0089666 | 0 | 0.092812
Z1317A-23 | Elimination de déchets radioactifs | kg | 9.9251e-05 | 9.281e-05 | 1.1924e-07 | 1.4514e-06 | 0 | 4.8706e-06
Z1317A-24 | Composants destinés à la réutilisation | kg | 0 | 0 | 0 | 0 | 0 | 0
Z1317A-25 | Matières destinées au recyclage | kg | 0.004336 | 0 | 0 | 0.004336 | 0 | 0
Z1317A-26 | Matières destinées à la valorisation énergétique | kg | 0 | 0 | 0 | 0 | 0 | 0
Z1317A-27 | Energie exportée | MJ | 0.0054896 | 0 | 0 | 0.0054896 | 0 | 0
|  |  | Z1319A | [5 empty] | Gaine RFD ZH (pour 48FO)
| Indicateurs d'impacts et flux | Unit | sum | Manufacturing | Distribution | Installation | Use | End of life
Z1319A-1 | Emission de gaz à effet de serre (GWP) | kg CO₂ eq. | 0.50776 | 0.36601 | 0.0062944 | 0.025552 | 0 | 0.1099
Z1319A-2 | Appauvrissement de la couche d'ozone (ODP) | kg CFC-11 eq. | 5.4035e-08 | 4.8369e-08 | 1.2754e-11 | 1.3139e-09 | 0 | 4.3392e-09
Z1319A-3 | Acidification des sols et de l'eau (A) | kg SO₂ eq. | 0.00057069 | 0.00044235 | 2.8285e-05 | 9.4291e-06 | 0 | 9.0617e-05
Z1319A-4 | Eutrophisation de l'eau (EP) | kg PO₄³⁻ eq. | 0.0002311 | 0.00012322 | 6.5e-06 | 2.2611e-05 | 0 | 7.8768e-05
Z1319A-5 | Formation d'ozone photochimique (POCP) | kg C₂H₄ eq. | 9.952e-05 | 8.3553e-05 | 2.0099e-06 | 4.7317e-06 | 0 | 9.2253e-06
Z1319A-6 | Appauvrissement des ressources abiotiques - éléments (ADPe) | kg Sb eq. | 1.6468e-06 | 1.6433e-06 | 2.5195e-10 | 4.9262e-10 | 0 | 2.7258e-09
Z1319A-7 | Appauvrissement des ressources abiotiques - énergies fossiles (ADPf) | MJ | 3.3743 | 2.8833 | 0.08845 | 0.082226 | 0 | 0.32028
Z1319A-8 | Total d'énergie primaire utilisée (TPE) | MJ | 8.3246 | 7.4768 | 0.089018 | 0.21029 | 0 | 0.54847
Z1319A-9 | Volume net d'eau douce consommée (FW) | m³ | 0.089721 | 0.086999 | 5.6344e-07 | 0.0026166 | 0 | 0.00010505
Z1319A-10 | Pollution de l'eau (WP) | m³ | 159.72 | 34.365 | 1.0353 | 4.6948 | 0 | 119.63
Z1319A-11 | Pollution de l'air (AP) | m³ | 81.701 | 75.187 | 0.25807 | 2.4438 | 0 | 3.8119
Z1319A-12 | Utilisation d'énergie primaire renouvelable (excl. Matières premières) | MJ | -0.0055724 | -0.0076372 | 0.00011863 | -0.0018429 | 0 | 0.0037891
Z1319A-13 | Utilisation de ressources d'énergie primaire renouvelable (incl. Matières premières) | MJ | 0.096806 | 0.096806 | 0 | 0 | 0 | 0
Z1319A-14 | Utilisation Totale de ressources d'énergie primaire renouvelable | MJ | 0.091233 | 0.089168 | 0.00011863 | -0.0018429 | 0 | 0.0037891
Z1319A-15 | Utilisation d'énergie primaire non-renouvelable (excl. Matières premières) | MJ | 6.9496 | 6.1388 | 0.088899 | 0.17724 | 0 | 0.54468
Z1319A-16 | Utilisation de ressources d'énergie primaire non-renouvelable (incl. Matières premières) | MJ | 1.2838 | 1.2489 | 0 | 0.034895 | 0 | 0
Z1319A-17 | Utilisation Totale de ressources d'énergie primaire non-renouvelable | MJ | 8.2334 | 7.3877 | 0.088899 | 0.21214 | 0 | 0.54468
Z1319A-18 | Utilisation de matières secondaires | kg | 0.0073695 | 0.0073695 | 0 | 0 | 0 | 0
Z1319A-19 | Utilisation de combustibles secondaires renouvelables | MJ | 0 | 0 | 0 | 0 | 0 | 0
Z1319A-20 | Utilisation de combustibles secondaires non-renouvelables | MJ | 0 | 0 | 0 | 0 | 0 | 0
Z1319A-21 | Elimination de déchets dangereux | kg | 0.27037 | 0.15523 | 0 | 0.0041173 | 0 | 0.11102
Z1319A-22 | Elimination de déchets non dangereux | kg | 0.242 | 0.10752 | 0.00022369 | 0.010706 | 0 | 0.12355
Z1319A-23 | Elimination de déchets radioactifs | kg | 0.0001284 | 0.00012051 | 1.5932e-07 | 1.2496e-06 | 0 | 6.484e-06
Z1319A-24 | Composants destinés à la réutilisation | kg | 0 | 0 | 0 | 0 | 0 | 0
Z1319A-25 | Matières destinées au recyclage | kg | 0.006381 | 0 | 0 | 0.006381 | 0 | 0
Z1319A-26 | Matières destinées à la valorisation énergétique | kg | 0 | 0 | 0 | 0 | 0 | 0
Z1319A-27 | Energie exportée | MJ | 0.006783 | 0 | 0 | 0.006783 | 0 | 0
|  |  | Z1325A | [5 empty] | Gaine RFD PE (pour 4 à 12FO)
| Indicateurs d'impacts et flux | Unit | sum | Manufacturing | Distribution | Installation | Use | End of life
Z1325A-1 | Emission de gaz à effet de serre (GWP) | kg CO₂ eq. | 0.19972 | 0.13713 | 0.0028183 | 0.010934 | 0 | 0.048843
Z1325A-2 | Appauvrissement de la couche d'ozone (ODP) | kg CFC-11 eq. | 1.0149e-08 | 8.0348e-09 | 5.7104e-12 | 1.7999e-10 | 0 | 1.9285e-09
Z1325A-3 | Acidification des sols et de l'eau (A) | kg SO₂ eq. | 0.00026373 | 0.00020602 | 1.2664e-05 | 4.7689e-06 | 0 | 4.0274e-05
Z1325A-4 | Eutrophisation de l'eau (EP) | kg PO₄³⁻ eq. | 0.00010643 | 5.7781e-05 | 2.9103e-06 | 1.0732e-05 | 0 | 3.5007e-05
Z1325A-5 | Formation d'ozone photochimique (POCP) | kg C₂H₄ eq. | 4.3287e-05 | 3.6122e-05 | 8.9991e-07 | 2.1647e-06 | 0 | 4.1001e-06
Z1325A-6 | Appauvrissement des ressources abiotiques - éléments (ADPe) | kg Sb eq. | 8.889e-07 | 8.8752e-07 | 1.1281e-10 | 5.5784e-11 | 0 | 1.2115e-09
Z1325A-7 | Appauvrissement des ressources abiotiques - énergies fossiles (ADPf) | MJ | 0.70272 | 0.50696 | 0.039603 | 0.013814 | 0 | 0.14235
Z1325A-8 | Total d'énergie primaire utilisée (TPE) | MJ | 1.2751 | 0.96812 | 0.039857 | 0.023377 | 0 | 0.24376
Z1325A-9 | Volume net d'eau douce consommée (FW) | m³ | 0.043018 | 0.041717 | 2.5228e-07 | 0.0012544 | 0 | 4.6689e-05
Z1325A-10 | Pollution de l'eau (WP) | m³ | 70.635 | 14.924 | 0.46356 | 2.0812 | 0 | 53.166
Z1325A-11 | Pollution de l'air (AP) | m³ | 26.757 | 24.137 | 0.11555 | 0.8095 | 0 | 1.6942
Z1325A-12 | Utilisation d'énergie primaire renouvelable (excl. Matières premières) | MJ | 0.0026529 | 0.0013815 | 5.3117e-05 | -0.00046568 | 0 | 0.001684
Z1325A-13 | Utilisation de ressources d'énergie primaire renouvelable (incl. Matières premières) | MJ | 0.045911 | 0.045911 | 0 | 0 | 0 | 0
Z1325A-14 | Utilisation Totale de ressources d'énergie primaire renouvelable | MJ | 0.048563 | 0.047292 | 5.3117e-05 | -0.00046568 | 0 | 0.001684
Z1325A-15 | Utilisation d'énergie primaire non-renouvelable (excl. Matières premières) | MJ | 1.0612 | 0.75921 | 0.039804 | 0.020061 | 0 | 0.24208
Z1325A-16 | Utilisation de ressources d'énergie primaire non-renouvelable (incl. Matières premières) | MJ | 0.16539 | 0.16161 | 0 | 0.0037816 | 0 | 0
Z1325A-17 | Utilisation Totale de ressources d'énergie primaire non-renouvelable | MJ | 1.2266 | 0.92083 | 0.039804 | 0.023843 | 0 | 0.24208
Z1325A-18 | Utilisation de matières secondaires | kg | 0.0034194 | 0.0034194 | 0 | 0 | 0 | 0
Z1325A-19 | Utilisation de combustibles secondaires renouvelables | MJ | 0 | 0 | 0 | 0 | 0 | 0
Z1325A-20 | Utilisation de combustibles secondaires non-renouvelables | MJ | 0 | 0 | 0 | 0 | 0 | 0
Z1325A-21 | Elimination de déchets dangereux | kg | 0.1267 | 0.07571 | 0 | 0.0016448 | 0 | 0.049342
Z1325A-22 | Elimination de déchets non dangereux | kg | 0.077165 | 0.017943 | 0.00010016 | 0.0042087 | 0 | 0.054913
Z1325A-23 | Elimination de déchets radioactifs | kg | 5.892e-05 | 5.5334e-05 | 7.1334e-08 | 6.3317e-07 | 0 | 2.8817e-06
Z1325A-24 | Composants destinés à la réutilisation | kg | 0 | 0 | 0 | 0 | 0 | 0
Z1325A-25 | Matières destinées au recyclage | kg | 0.002955 | 0 | 0 | 0.002955 | 0 | 0
Z1325A-26 | Matières destinées à la valorisation énergétique | kg | 0 | 0 | 0 | 0 | 0 | 0
Z1325A-27 | Energie exportée | MJ | 0.0032542 | 0 | 0 | 0.0032542 | 0 | 0
|  |  | Z1326A | [5 empty] | Gaine RFD PE (pour 16 ou 24FO)
| Indicateurs d'impacts et flux | Unit | sum | Manufacturing | Distribution | Installation | Use | End of life
Z1314A-1 | Emission de gaz à effet de serre (GWP) | kg CO₂ eq. | 0.30451 | 0.21308 | 0.0040854 | 0.01739 | 0 | 0.069953
Z1314A-2 | Appauvrissement de la couche d'ozone (ODP) | kg CFC-11 eq. | 1.4537e-08 | 1.1501e-08 | 8.2778e-12 | 2.6562e-10 | 0 | 2.762e-09
Z1314A-3 | Acidification des sols et de l'eau (A) | kg SO₂ eq. | 0.00037359 | 0.00028976 | 1.8359e-05 | 7.7943e-06 | 0 | 5.768e-05
Z1314A-4 | Eutrophisation de l'eau (EP) | kg PO₄³⁻ eq. | 0.00015654 | 8.477e-05 | 4.2189e-06 | 1.741e-05 | 0 | 5.0138e-05
Z1314A-5 | Formation d'ozone photochimique (POCP) | kg C₂H₄ eq. | 6.735e-05 | 5.6595e-05 | 1.3045e-06 | 3.5785e-06 | 0 | 5.8722e-06
Z1314A-6 | Appauvrissement des ressources abiotiques - éléments (ADPe) | kg Sb eq. | 1.1165e-06 | 1.1145e-06 | 1.6353e-10 | 8.0575e-11 | 0 | 1.7351e-09
Z1314A-7 | Appauvrissement des ressources abiotiques - énergies fossiles (ADPf) | MJ | 1.0478 | 0.76352 | 0.05741 | 0.023042 | 0 | 0.20387
Z1314A-8 | Total d'énergie primaire utilisée (TPE) | MJ | 1.8526 | 1.4085 | 0.057778 | 0.037175 | 0 | 0.34911
Z1314A-9 | Volume net d'eau douce consommée (FW) | m³ | 0.043636 | 0.042295 | 3.6571e-07 | 0.0012738 | 0 | 6.6868e-05
Z1314A-10 | Pollution de l'eau (WP) | m³ | 104.19 | 24.292 | 0.67199 | 3.0827 | 0 | 76.145
Z1314A-11 | Pollution de l'air (AP) | m³ | 44.348 | 40.386 | 0.1675 | 1.368 | 0 | 2.4264
Z1314A-12 | Utilisation d'énergie primaire renouvelable (excl. Matières premières) | MJ | -0.019887 | -0.021636 | 7.6999e-05 | -0.00074022 | 0 | 0.0024119
Z1314A-13 | Utilisation de ressources d'énergie primaire renouvelable (incl. Matières premières) | MJ | 0.076246 | 0.076246 | 0 | 0 | 0 | 0
Z1314A-14 | Utilisation Totale de ressources d'énergie primaire renouvelable | MJ | 0.056359 | 0.05461 | 7.6999e-05 | -0.00074022 | 0 | 0.0024119
Z1314A-15 | Utilisation d'énergie primaire non-renouvelable (excl. Matières premières) | MJ | 1.5956 | 1.1579 | 0.057701 | 0.033305 | 0 | 0.3467
Z1314A-16 | Utilisation de ressources d'énergie primaire non-renouvelable (incl. Matières premières) | MJ | 0.20056 | 0.19595 | 0 | 0.0046106 | 0 | 0
Z1314A-17 | Utilisation Totale de ressources d'énergie primaire non-renouvelable | MJ | 1.7961 | 1.3538 | 0.057701 | 0.037915 | 0 | 0.3467
Z1314A-18 | Utilisation de matières secondaires | kg | 0.0055041 | 0.0055041 | 0 | 0 | 0 | 0
Z1314A-19 | Utilisation de combustibles secondaires renouvelables | MJ | 0 | 0 | 0 | 0 | 0 | 0
Z1314A-20 | Utilisation de combustibles secondaires non-renouvelables | MJ | 0 | 0 | 0 | 0 | 0 | 0
Z1314A-21 | Elimination de déchets dangereux | kg | 0.17374 | 0.10058 | 0 | 0.0024889 | 0 | 0.070668
Z1314A-22 | Elimination de déchets non dangereux | kg | 0.1165 | 0.030438 | 0.00014519 | 0.0072755 | 0 | 0.078646
Z1314A-23 | Elimination de déchets radioactifs | kg | 6.2602e-05 | 5.7987e-05 | 1.0341e-07 | 3.8396e-07 | 0 | 4.1272e-06
Z1314A-24 | Composants destinés à la réutilisation | kg | 0 | 0 | 0 | 0 | 0 | 0
Z1314A-25 | Matières destinées au recyclage | kg | 0.004336 | 0 | 0 | 0.004336 | 0 | 0
Z1314A-26 | Matières destinées à la valorisation énergétique | kg | 0 | 0 | 0 | 0 | 0 | 0
Z1314A-27 | Energie exportée | MJ | 0.0054896 | 0 | 0 | 0.0054896 | 0 | 0
|  |  | Z1328A | [5 empty] | Gaine RFD PE (pour 48FO)
| Indicateurs d'impacts et flux | Unit | sum | Manufacturing | Distribution | Installation | Use | End of life
Z1328A-1 | Emission de gaz à effet de serre (GWP) | kg CO₂ eq. | 0.36586 | 0.26532 | 0.0045406 | 0.021419 | 0 | 0.074574
Z1328A-2 | Appauvrissement de la couche d'ozone (ODP) | kg CFC-11 eq. | 1.9645e-08 | 1.6379e-08 | 9.2002e-12 | 3.1226e-10 | 0 | 2.9445e-09
Z1328A-3 | Acidification des sols et de l'eau (A) | kg SO₂ eq. | 0.00044532 | 0.00035765 | 2.0404e-05 | 5.7779e-06 | 0 | 6.1491e-05
Z1328A-4 | Eutrophisation de l'eau (EP) | kg PO₄³⁻ eq. | 0.00018563 | 0.0001062 | 4.689e-06 | 2.1287e-05 | 0 | 5.345e-05
Z1328A-5 | Formation d'ozone photochimique (POCP) | kg C₂H₄ eq. | 8.1199e-05 | 6.9291e-05 | 1.4499e-06 | 4.1981e-06 | 0 | 6.2601e-06
Z1328A-6 | Appauvrissement des ressources abiotiques - éléments (ADPe) | kg Sb eq. | 1.6327e-06 | 1.6306e-06 | 1.8175e-10 | 8.0898e-11 | 0 | 1.8497e-09
Z1328A-7 | Appauvrissement des ressources abiotiques - énergies fossiles (ADPf) | MJ | 1.2854 | 0.9829 | 0.063806 | 0.021387 | 0 | 0.21734
Z1328A-8 | Total d'énergie primaire utilisée (TPE) | MJ | 2.4173 | 1.9427 | 0.064216 | 0.038237 | 0 | 0.37218
Z1328A-9 | Volume net d'eau douce consommée (FW) | m³ | 0.085447 | 0.082883 | 4.0646e-07 | 0.0024921 | 0 | 7.1285e-05
Z1328A-10 | Pollution de l'eau (WP) | m³ | 120.31 | 34.841 | 0.74686 | 3.5471 | 0 | 81.175
Z1328A-11 | Pollution de l'air (AP) | m³ | 54.124 | 49.711 | 0.18617 | 1.6406 | 0 | 2.5867
Z1328A-12 | Utilisation d'énergie primaire renouvelable (excl. Matières premières) | MJ | 0.005361 | 0.0042287 | 8.5578e-05 | -0.0015245 | 0 | 0.0025712
Z1328A-13 | Utilisation de ressources d'énergie primaire renouvelable (incl. Matières premières) | MJ | 0.096806 | 0.096806 | 0 | 0 | 0 | 0
Z1328A-14 | Utilisation Totale de ressources d'énergie primaire renouvelable | MJ | 0.10216 | 0.10103 | 8.5578e-05 | -0.0015245 | 0 | 0.0025712
Z1328A-15 | Utilisation d'énergie primaire non-renouvelable (excl. Matières premières) | MJ | 2.047 | 1.5788 | 0.06413 | 0.034448 | 0 | 0.3696
Z1328A-16 | Utilisation de ressources d'énergie primaire non-renouvelable (incl. Matières premières) | MJ | 0.26811 | 0.2628 | 0 | 0.005313 | 0 | 0
Z1328A-17 | Utilisation Totale de ressources d'énergie primaire non-renouvelable | MJ | 2.3151 | 1.8416 | 0.06413 | 0.039761 | 0 | 0.3696
Z1328A-18 | Utilisation de matières secondaires | kg | 0.0073695 | 0.0073695 | 0 | 0 | 0 | 0
Z1328A-19 | Utilisation de combustibles secondaires renouvelables | MJ | 0 | 0 | 0 | 0 | 0 | 0
Z1328A-20 | Utilisation de combustibles secondaires non-renouvelables | MJ | 0 | 0 | 0 | 0 | 0 | 0
Z1328A-21 | Elimination de déchets dangereux | kg | 0.22746 | 0.14926 | 0 | 0.0028681 | 0 | 0.075336
Z1328A-22 | Elimination de déchets non dangereux | kg | 0.13817 | 0.046484 | 0.00016136 | 0.0076818 | 0 | 0.083841
Z1328A-23 | Elimination de déchets radioactifs | kg | 0.00011674 | 0.00011132 | 1.1493e-07 | 9.1008e-07 | 0 | 4.3999e-06
Z1328A-24 | Composants destinés à la réutilisation | kg | 0 | 0 | 0 | 0 | 0 | 0
Z1328A-25 | Matières destinées au recyclage | kg | 0.006381 | 0 | 0 | 0.006381 | 0 | 0
Z1328A-26 | Matières destinées à la valorisation énergétique | kg | 0 | 0 | 0 | 0 | 0 | 0
Z1328A-27 | Energie exportée | MJ | 0.006783 | 0 | 0 | 0.006783 | 0 | 0
|  |  | Z1027A | [5 empty] | Gaine ARM ZH (pour 4 à 12FO)
| Indicateurs d'impacts et flux | Unit | sum | Manufacturing | Distribution | Installation | Use | End of life
Z1027A-1 | Emission de gaz à effet de serre (GWP) | kg CO₂ eq. | 0.39651 | 0.2694 | 0.0056465 | 0.02007 | 0 | 0.1014
Z1027A-2 | Appauvrissement de la couche d'ozone (ODP) | kg CFC-11 eq. | 5.0088e-08 | 4.4772e-08 | 1.1441e-11 | 1.3011e-09 | 0 | 4.0036e-09
Z1027A-3 | Acidification des sols et de l'eau (A) | kg SO₂ eq. | 0.000567 | 0.00044459 | 2.5374e-05 | 1.3427e-05 | 0 | 8.3607e-05
Z1027A-4 | Eutrophisation de l'eau (EP) | kg PO₄³⁻ eq. | 0.0001775 | 8.0972e-05 | 5.831e-06 | 1.802e-05 | 0 | 7.2675e-05
Z1027A-5 | Formation d'ozone photochimique (POCP) | kg C₂H₄ eq. | 7.8758e-05 | 6.4533e-05 | 1.803e-06 | 3.9107e-06 | 0 | 8.5117e-06
Z1027A-6 | Appauvrissement des ressources abiotiques - éléments (ADPe) | kg Sb eq. | 1.1524e-06 | 1.1486e-06 | 2.2601e-10 | 1.1274e-09 | 0 | 2.515e-09
Z1027A-7 | Appauvrissement des ressources abiotiques - énergies fossiles (ADPf) | MJ | 3.6154 | 3.1427 | 0.079347 | 0.097823 | 0 | 0.29551
Z1027A-8 | Total d'énergie primaire utilisée (TPE) | MJ | 15.369 | 14.352 | 0.079856 | 0.43084 | 0 | 0.50604
Z1027A-9 | Volume net d'eau douce consommée (FW) | m³ | 0.19175 | 0.18606 | 5.0545e-07 | 0.0055877 | 0 | 9.6925e-05
Z1027A-10 | Pollution de l'eau (WP) | m³ | 128.88 | 13.777 | 0.92877 | 3.8017 | 0 | 110.37
Z1027A-11 | Pollution de l'air (AP) | m³ | 57.385 | 51.889 | 0.23151 | 1.7477 | 0 | 3.517
Z1027A-12 | Utilisation d'énergie primaire renouvelable (excl. Matières premières) | MJ | 0.015102 | 0.011221 | 0.00010642 | 0.00027887 | 0 | 0.003496
Z1027A-13 | Utilisation de ressources d'énergie primaire renouvelable (incl. Matières premières) | MJ | 0.076246 | 0.076246 | 0 | 0 | 0 | 0
Z1027A-14 | Utilisation Totale de ressources d'énergie primaire renouvelable | MJ | 0.091347 | 0.087466 | 0.00010642 | 0.00027887 | 0 | 0.003496
Z1027A-15 | Utilisation d'énergie primaire non-renouvelable (excl. Matières premières) | MJ | 14.129 | 13.148 | 0.079749 | 0.39836 | 0 | 0.50254
Z1027A-16 | Utilisation de ressources d'énergie primaire non-renouvelable (incl. Matières premières) | MJ | 1.1481 | 1.1159 | 0 | 0.032208 | 0 | 0
Z1027A-17 | Utilisation Totale de ressources d'énergie primaire non-renouvelable | MJ | 15.277 | 14.264 | 0.079749 | 0.43056 | 0 | 0.50254
Z1027A-18 | Utilisation de matières secondaires | kg | 0.01555 | 0.015257 | 0 | 0.00029258 | 0 | 0
Z1027A-19 | Utilisation de combustibles secondaires renouvelables | MJ | 0 | 0 | 0 | 0 | 0 | 0
Z1027A-20 | Utilisation de combustibles secondaires non-renouvelables | MJ | 0 | 0 | 0 | 0 | 0 | 0
Z1027A-21 | Elimination de déchets dangereux | kg | 0.20466 | 0.098843 | 0 | 0.0033897 | 0 | 0.10243
Z1027A-22 | Elimination de déchets non dangereux | kg | 0.19648 | 0.072678 | 0.00020066 | 0.0096048 | 0 | 0.114
Z1027A-23 | Elimination de déchets radioactifs | kg | 0.00025904 | 0.00024681 | 1.4292e-07 | 6.1055e-06 | 0 | 5.9824e-06
Z1027A-24 | Composants destinés à la réutilisation | kg | 0 | 0 | 0 | 0 | 0 | 0
Z1027A-25 | Matières destinées au recyclage | kg | 0.004336 | 0 | 0 | 0.004336 | 0 | 0
Z1027A-26 | Matières destinées à la valorisation énergétique | kg | 0 | 0 | 0 | 0 | 0 | 0
Z1027A-27 | Energie exportée | MJ | 0.0054896 | 0 | 0 | 0.0054896 | 0 | 0
|  |  | Z1301A | [5 empty] | Gaine ARM ZH (pour 16 ou 24FO)
| Indicateurs d'impacts et flux | Unit | sum | Manufacturing | Distribution | Installation | Use | End of life
Z1301A-1 | Emission de gaz à effet de serre (GWP) | kg CO₂ eq. | 0.43495 | 0.30172 | 0.0058829 | 0.021189 | 0 | 0.10616
Z1301A-2 | Appauvrissement de la couche d'ozone (ODP) | kg CFC-11 eq. | 4.2768e-08 | 3.7477e-08 | 1.192e-11 | 1.0879e-09 | 0 | 4.1916e-09
Z1301A-3 | Acidification des sols et de l'eau (A) | kg SO₂ eq. | 0.00059389 | 0.00046571 | 2.6436e-05 | 1.421e-05 | 0 | 8.7533e-05
Z1301A-4 | Eutrophisation de l'eau (EP) | kg PO₄³⁻ eq. | 0.00018633 | 8.5893e-05 | 6.0751e-06 | 1.8277e-05 | 0 | 7.6087e-05
Z1301A-5 | Formation d'ozone photochimique (POCP) | kg C₂H₄ eq. | 8.7593e-05 | 7.2635e-05 | 1.8785e-06 | 4.168e-06 | 0 | 8.9114e-06
Z1301A-6 | Appauvrissement des ressources abiotiques - éléments (ADPe) | kg Sb eq. | 1.1541e-06 | 1.15e-06 | 2.3548e-10 | 1.175e-09 | 0 | 2.6331e-09
Z1301A-7 | Appauvrissement des ressources abiotiques - énergies fossiles (ADPf) | MJ | 3.8811 | 3.3835 | 0.082668 | 0.10556 | 0 | 0.30939
Z1301A-8 | Total d'énergie primaire utilisée (TPE) | MJ | 16.527 | 15.449 | 0.083199 | 0.46458 | 0 | 0.5298
Z1301A-9 | Volume net d'eau douce consommée (FW) | m³ | 0.058222 | 0.056421 | 5.2661e-07 | 0.0016986 | 0 | 0.00010148
Z1301A-10 | Pollution de l'eau (WP) | m³ | 135.63 | 15.111 | 0.96765 | 3.9978 | 0 | 115.55
Z1301A-11 | Pollution de l'air (AP) | m³ | 60.855 | 55.082 | 0.2412 | 1.8488 | 0 | 3.6822
Z1301A-12 | Utilisation d'énergie primaire renouvelable (excl. Matières premières) | MJ | -0.021533 | -0.024516 | 0.00011088 | -0.0007882 | 0 | 0.0036601
Z1301A-13 | Utilisation de ressources d'énergie primaire renouvelable (incl. Matières premières) | MJ | 0.076246 | 0.076246 | 0 | 0 | 0 | 0
Z1301A-14 | Utilisation Totale de ressources d'énergie primaire renouvelable | MJ | 0.054712 | 0.051729 | 0.00011088 | -0.0007882 | 0 | 0.0036601
Z1301A-15 | Utilisation d'énergie primaire non-renouvelable (excl. Matières premières) | MJ | 15.305 | 14.263 | 0.083088 | 0.43259 | 0 | 0.52614
Z1301A-16 | Utilisation de ressources d'énergie primaire non-renouvelable (incl. Matières premières) | MJ | 1.1675 | 1.1347 | 0 | 0.032772 | 0 | 0
Z1301A-17 | Utilisation Totale de ressources d'énergie primaire non-renouvelable | MJ | 16.472 | 15.397 | 0.083088 | 0.46536 | 0 | 0.52614
Z1301A-18 | Utilisation de matières secondaires | kg | 0.017417 | 0.01707 | 0 | 0.00034698 | 0 | 0
Z1301A-19 | Utilisation de combustibles secondaires renouvelables | MJ | 0 | 0 | 0 | 0 | 0 | 0
Z1301A-20 | Utilisation de combustibles secondaires non-renouvelables | MJ | 0 | 0 | 0 | 0 | 0 | 0
Z1301A-21 | Elimination de déchets dangereux | kg | 0.21192 | 0.10108 | 0 | 0.0036007 | 0 | 0.10724
Z1301A-22 | Elimination de déchets non dangereux | kg | 0.19247 | 0.063419 | 0.00020907 | 0.0094873 | 0 | 0.11935
Z1301A-23 | Elimination de déchets radioactifs | kg | 8.8887e-05 | 8.1325e-05 | 1.489e-07 | 1.1495e-06 | 0 | 6.2633e-06
Z1301A-24 | Composants destinés à la réutilisation | kg | 0 | 0 | 0 | 0 | 0 | 0
Z1301A-25 | Matières destinées au recyclage | kg | 0.004336 | 0 | 0 | 0.004336 | 0 | 0
Z1301A-26 | Matières destinées à la valorisation énergétique | kg | 0 | 0 | 0 | 0 | 0 | 0
Z1301A-27 | Energie exportée | MJ | 0.0054896 | 0 | 0 | 0.0054896 | 0 | 0
|  |  | Z1147A | [5 empty] | Gaine ARM PE (pour 4 à 12FO)
| Indicateurs d'impacts et flux | Unit | sum | Manufacturing | Distribution | Installation | Use | End of life
Z1147A-1 | Emission de gaz à effet de serre (GWP) | kg CO₂ eq. | 0.31702 | 0.22803 | 0.0039525 | 0.017754 | 0 | 0.067276
Z1147A-2 | Appauvrissement de la couche d'ozone (ODP) | kg CFC-11 eq. | 2.5886e-08 | 2.2626e-08 | 8.0085e-12 | 5.9616e-10 | 0 | 2.6563e-09
Z1147A-3 | Acidification des sols et de l'eau (A) | kg SO₂ eq. | 0.0004891 | 0.0004047 | 1.7761e-05 | 1.1158e-05 | 0 | 5.5473e-05
Z1147A-4 | Eutrophisation de l'eau (EP) | kg PO₄³⁻ eq. | 0.00014794 | 7.8484e-05 | 4.0816e-06 | 1.7159e-05 | 0 | 4.8219e-05
Z1147A-5 | Formation d'ozone photochimique (POCP) | kg C₂H₄ eq. | 7.5142e-05 | 6.4428e-05 | 1.2621e-06 | 3.8054e-06 | 0 | 5.6474e-06
Z1147A-6 | Appauvrissement des ressources abiotiques - éléments (ADPe) | kg Sb eq. | 1.1441e-06 | 1.1414e-06 | 1.5821e-10 | 8.8537e-10 | 0 | 1.6687e-09
Z1147A-7 | Appauvrissement des ressources abiotiques - énergies fossiles (ADPf) | MJ | 2.0487 | 1.7449 | 0.055542 | 0.052189 | 0 | 0.19607
Z1147A-8 | Total d'énergie primaire utilisée (TPE) | MJ | 11.742 | 11.025 | 0.055898 | 0.3252 | 0 | 0.33575
Z1147A-9 | Volume net d'eau douce consommée (FW) | m³ | 0.19085 | 0.18522 | 3.5381e-07 | 0.0055615 | 0 | 6.4308e-05
Z1147A-10 | Pollution de l'eau (WP) | m³ | 94.702 | 18.016 | 0.65012 | 2.8054 | 0 | 73.23
Z1147A-11 | Pollution de l'air (AP) | m³ | 31.065 | 27.588 | 0.16205 | 0.9811 | 0 | 2.3335
Z1147A-12 | Utilisation d'énergie primaire renouvelable (excl. Matières premières) | MJ | 0.016972 | 0.014245 | 7.4494e-05 | 0.00033332 | 0 | 0.0023196
Z1147A-13 | Utilisation de ressources d'énergie primaire renouvelable (incl. Matières premières) | MJ | 0.076246 | 0.076246 | 0 | 0 | 0 | 0
Z1147A-14 | Utilisation Totale de ressources d'énergie primaire renouvelable | MJ | 0.093217 | 0.09049 | 7.4494e-05 | 0.00033332 | 0 | 0.0023196
Z1147A-15 | Utilisation d'énergie primaire non-renouvelable (excl. Matières premières) | MJ | 10.258 | 9.5828 | 0.055823 | 0.28559 | 0 | 0.33343
Z1147A-16 | Utilisation de ressources d'énergie primaire non-renouvelable (incl. Matières premières) | MJ | 1.3909 | 1.3516 | 0 | 0.039279 | 0 | 0
Z1147A-17 | Utilisation Totale de ressources d'énergie primaire non-renouvelable | MJ | 11.648 | 10.934 | 0.055823 | 0.32487 | 0 | 0.33343
Z1147A-18 | Utilisation de matières secondaires | kg | 0.015485 | 0.015194 | 0 | 0.0002907 | 0 | 0
Z1147A-19 | Utilisation de combustibles secondaires renouvelables | MJ | 0 | 0 | 0 | 0 | 0 | 0
Z1147A-20 | Utilisation de combustibles secondaires non-renouvelables | MJ | 0 | 0 | 0 | 0 | 0 | 0
Z1147A-21 | Elimination de déchets dangereux | kg | 0.16698 | 0.096729 | 0 | 0.0022914 | 0 | 0.067963
Z1147A-22 | Elimination de déchets non dangereux | kg | 0.11375 | 0.030781 | 0.00014046 | 0.0071944 | 0 | 0.075636
Z1147A-23 | Elimination de déchets radioactifs | kg | 0.00024976 | 0.00023986 | 1.0004e-07 | 5.8352e-06 | 0 | 3.9693e-06
Z1147A-24 | Composants destinés à la réutilisation | kg | 0 | 0 | 0 | 0 | 0 | 0
Z1147A-25 | Matières destinées au recyclage | kg | 0.004336 | 0 | 0 | 0.004336 | 0 | 0
Z1147A-26 | Matières destinées à la valorisation énergétique | kg | 0 | 0 | 0 | 0 | 0 | 0
Z1147A-27 | Energie exportée | MJ | 0.0054896 | 0 | 0 | 0.0054896 | 0 | 0
|  |  | Z1312A | [5 empty] | Gaine ARM PE (pour 16 ou 24FO)
| Indicateurs d'impacts et flux | Unit | sum | Manufacturing | Distribution | Installation | Use | End of life
Z1312A-1 | Emission de gaz à effet de serre (GWP) | kg CO₂ eq. | 0.35652 | 0.25623 | 0.0044332 | 0.018904 | 0 | 0.076959
Z1312A-2 | Appauvrissement de la couche d'ozone (ODP) | kg CFC-11 eq. | 2.6252e-08 | 2.2597e-08 | 8.9826e-12 | 6.0681e-10 | 0 | 3.0386e-09
Z1312A-3 | Acidification des sols et de l'eau (A) | kg SO₂ eq. | 0.00054994 | 0.00045363 | 1.9921e-05 | 1.293e-05 | 0 | 6.3457e-05
Z1312A-4 | Eutrophisation de l'eau (EP) | kg PO₄³⁻ eq. | 0.00016446 | 8.7087e-05 | 4.578e-06 | 1.764e-05 | 0 | 5.5159e-05
Z1312A-5 | Formation d'ozone photochimique (POCP) | kg C₂H₄ eq. | 8.4505e-05 | 7.2551e-05 | 1.4156e-06 | 4.0781e-06 | 0 | 6.4603e-06
Z1312A-6 | Appauvrissement des ressources abiotiques - éléments (ADPe) | kg Sb eq. | 1.1488e-06 | 1.1457e-06 | 1.7745e-10 | 1.0224e-09 | 0 | 1.9088e-09
Z1312A-7 | Appauvrissement des ressources abiotiques - énergies fossiles (ADPf) | MJ | 2.3302 | 1.9833 | 0.062297 | 0.06039 | 0 | 0.22429
Z1312A-8 | Total d'énergie primaire utilisée (TPE) | MJ | 13.578 | 12.753 | 0.062697 | 0.3787 | 0 | 0.38408
Z1312A-9 | Volume net d'eau douce consommée (FW) | m³ | 0.16784 | 0.16287 | 3.9684e-07 | 0.0048911 | 0 | 7.3564e-05
Z1312A-10 | Pollution de l'eau (WP) | m³ | 107.58 | 19.895 | 0.7292 | 3.1806 | 0 | 83.77
Z1312A-11 | Pollution de l'air (AP) | m³ | 34.327 | 30.4 | 0.18176 | 1.0761 | 0 | 2.6694
Z1312A-12 | Utilisation d'énergie primaire renouvelable (excl. Matières premières) | MJ | 0.012834 | 0.0098843 | 8.3554e-05 | 0.0002128 | 0 | 0.0026534
Z1312A-13 | Utilisation de ressources d'énergie primaire renouvelable (incl. Matières premières) | MJ | 0.076246 | 0.076246 | 0 | 0 | 0 | 0
Z1312A-14 | Utilisation Totale de ressources d'énergie primaire renouvelable | MJ | 0.08908 | 0.08613 | 8.3554e-05 | 0.0002128 | 0 | 0.0026534
Z1312A-15 | Utilisation d'énergie primaire non-renouvelable (excl. Matières premières) | MJ | 11.916 | 11.138 | 0.062613 | 0.33389 | 0 | 0.38142
Z1312A-16 | Utilisation de ressources d'énergie primaire non-renouvelable (incl. Matières premières) | MJ | 1.5734 | 1.5288 | 0 | 0.044596 | 0 | 0
Z1312A-17 | Utilisation Totale de ressources d'énergie primaire non-renouvelable | MJ | 13.49 | 12.667 | 0.062613 | 0.37849 | 0 | 0.38142
Z1312A-18 | Utilisation de matières secondaires | kg | 0.01742 | 0.017073 | 0 | 0.00034707 | 0 | 0
Z1312A-19 | Utilisation de combustibles secondaires renouvelables | MJ | 0 | 0 | 0 | 0 | 0 | 0
Z1312A-20 | Utilisation de combustibles secondaires non-renouvelables | MJ | 0 | 0 | 0 | 0 | 0 | 0
Z1312A-21 | Elimination de déchets dangereux | kg | 0.17798 | 0.097627 | 0 | 0.002612 | 0 | 0.077745
Z1312A-22 | Elimination de déchets non dangereux | kg | 0.12377 | 0.029603 | 0.00015755 | 0.0074864 | 0 | 0.086522
Z1312A-23 | Elimination de déchets radioactifs | kg | 0.00022124 | 0.00021158 | 1.1221e-07 | 5.0043e-06 | 0 | 4.5405e-06
Z1312A-24 | Composants destinés à la réutilisation | kg | 0 | 0 | 0 | 0 | 0 | 0
Z1312A-25 | Matières destinées au recyclage | kg | 0.004336 | 0 | 0 | 0.004336 | 0 | 0
Z1312A-26 | Matières destinées à la valorisation énergétique | kg | 0 | 0 | 0 | 0 | 0 | 0
Z1312A-27 | Energie exportée | MJ | 0.0054896 | 0 | 0 | 0.0054896 | 0 | 0
|  |  | 1G011P | [5 empty] | Loose Tube 4FO
| Indicateurs d'impacts et flux | Unit | sum | Manufacturing | Distribution | Installation | Use | End of life
1G011P-1 | Emission de gaz à effet de serre (GWP) | kg CO₂ eq. | 0.033071 | 0.025917 | 0.00029148 | 0.00096269 | 2.8961e-05 | 0.005871
1G011P-2 | Appauvrissement de la couche d'ozone (ODP) | kg CFC-11 eq. | 5.6063e-09 | 5.1704e-09 | 5.9059e-13 | 1.621e-10 | 4.1388e-11 | 2.3181e-10
1G011P-3 | Acidification des sols et de l'eau (A) | kg SO₂ eq. | 4.2949e-05 | 3.5442e-05 | 1.3098e-06 | 1.2481e-06 | 1.0771e-07 | 4.8409e-06
1G011P-4 | Eutrophisation de l'eau (EP) | kg PO₄³⁻ eq. | 1.3282e-05 | 8.3765e-06 | 3.01e-07 | 3.8678e-07 | 9.8193e-09 | 4.2079e-06
1G011P-5 | Formation d'ozone photochimique (POCP) | kg C₂H₄ eq. | 8.6016e-06 | 7.759e-06 | 9.3072e-08 | 2.5038e-07 | 6.2339e-09 | 4.9283e-07
1G011P-6 | Appauvrissement des ressources abiotiques - éléments (ADPe) | kg Sb eq. | 6.8331e-09 | 6.463e-09 | 1.1667e-11 | 1.9862e-10 | 1.413e-11 | 1.4562e-10
1G011P-7 | Appauvrissement des ressources abiotiques - énergies fossiles (ADPf) | MJ | 0.2962 | 0.26604 | 0.0040959 | 0.0086184 | 0.000333 | 0.01711
1G011P-8 | Total d'énergie primaire utilisée (TPE) | MJ | 0.5376 | 0.48595 | 0.0041222 | 0.015583 | 0.0026424 | 0.0293
1G011P-9 | Volume net d'eau douce consommée (FW) | m³ | 0.061396 | 0.058936 | 2.6092e-08 | 0.0017683 | 0.00068595 | 5.612e-06
1G011P-10 | Pollution de l'eau (WP) | m³ | 12.945 | 6.128 | 0.047944 | 0.37731 | 0.0014659 | 6.3906
1G011P-11 | Pollution de l'air (AP) | m³ | 2.5647 | 2.2735 | 0.011951 | 0.074683 | 0.00096518 | 0.20364
1G011P-12 | Utilisation d'énergie primaire renouvelable (excl. Matières premières) | MJ | 0.018054 | 0.017134 | 5.4936e-06 | 0.00052026 | 0.00019157 | 0.00020242
1G011P-13 | Utilisation de ressources d'énergie primaire renouvelable (incl. Matières premières) | MJ | 0 | 0 | 0 | 0 | 0 | 0
1G011P-14 | Utilisation Totale de ressources d'énergie primaire renouvelable | MJ | 0.018054 | 0.017134 | 5.4936e-06 | 0.00052026 | 0.00019157 | 0.00020242
1G011P-15 | Utilisation d'énergie primaire non-renouvelable (excl. Matières premières) | MJ | 0.31279 | 0.26808 | 0.0041167 | 0.0090405 | 0.0024508 | 0.029098
1G011P-16 | Utilisation de ressources d'énergie primaire non-renouvelable (incl. Matières premières) | MJ | 0.20675 | 0.20073 | 0 | 0.006022 | 0 | 0
1G011P-17 | Utilisation Totale de ressources d'énergie primaire non-renouvelable | MJ | 0.51954 | 0.46881 | 0.0041167 | 0.015063 | 0.0024508 | 0.029098
1G011P-18 | Utilisation de matières secondaires | kg | 0 | 0 | 0 | 0 | 0 | 0
1G011P-19 | Utilisation de combustibles secondaires renouvelables | MJ | 0 | 0 | 0 | 0 | 0 | 0
1G011P-20 | Utilisation de combustibles secondaires non-renouvelables | MJ | 0 | 0 | 0 | 0 | 0 | 0
1G011P-21 | Elimination de déchets dangereux | kg | 0.0093647 | 0.0031607 | 0 | 0.00027304 | 5.4614e-08 | 0.0059309
1G011P-22 | Elimination de déchets non dangereux | kg | 0.014571 | 0.0074779 | 1.0358e-05 | 0.00042299 | 5.9249e-05 | 0.0066005
1G011P-23 | Elimination de déchets radioactifs | kg | 7.9377e-05 | 7.5862e-05 | 7.3776e-09 | 2.2865e-06 | 8.7448e-07 | 3.4638e-07
1G011P-24 | Composants destinés à la réutilisation | kg | 0 | 0 | 0 | 0 | 0 | 0
1G011P-25 | Matières destinées au recyclage | kg | 0 | 0 | 0 | 0 | 0 | 0
1G011P-26 | Matières destinées à la valorisation énergétique | kg | 0 | 0 | 0 | 0 | 0 | 0
1G011P-27 | Energie exportée | MJ | 0 | 0 | 0 | 0 | 0 | 0
|  |  | 1G011S | [5 empty] | Loose Tube 6FO
| Indicateurs d'impacts et flux | Unit | sum | Manufacturing | Distribution | Installation | Use | End of life
1G011S-1 | Emission de gaz à effet de serre (GWP) | kg CO₂ eq. | 0.038032 | 0.030088 | 0.00029849 | 0.0015897 | 4.3442e-05 | 0.0060123
1G011S-2 | Appauvrissement de la couche d'ozone (ODP) | kg CFC-11 eq. | 7.1728e-09 | 6.6646e-09 | 6.0481e-13 | 2.0809e-10 | 6.2082e-11 | 2.3739e-10
1G011S-3 | Acidification des sols et de l'eau (A) | kg SO₂ eq. | 5.3623e-05 | 4.3434e-05 | 1.3413e-06 | 3.7284e-06 | 1.6156e-07 | 4.9575e-06
1G011S-4 | Eutrophisation de l'eau (EP) | kg PO₄³⁻ eq. | 1.5042e-05 | 9.4727e-06 | 3.0825e-07 | 9.3666e-07 | 1.4729e-08 | 4.3092e-06
1G011S-5 | Formation d'ozone photochimique (POCP) | kg C₂H₄ eq. | 9.8318e-06 | 8.7821e-06 | 9.5312e-08 | 4.4038e-07 | 9.3509e-09 | 5.047e-07
1G011S-6 | Appauvrissement des ressources abiotiques - éléments (ADPe) | kg Sb eq. | 7.5212e-09 | 7.1011e-09 | 1.1948e-11 | 2.3779e-10 | 2.1195e-11 | 1.4912e-10
1G011S-7 | Appauvrissement des ressources abiotiques - énergies fossiles (ADPf) | MJ | 0.34476 | 0.30573 | 0.0041945 | 0.016817 | 0.0004995 | 0.017522
1G011S-8 | Total d'énergie primaire utilisée (TPE) | MJ | 0.66297 | 0.59875 | 0.0042214 | 0.026028 | 0.0039636 | 0.030005
1G011S-9 | Volume net d'eau douce consommée (FW) | m³ | 0.083479 | 0.080043 | 2.672e-08 | 0.0024015 | 0.0010289 | 5.7471e-06
1G011S-10 | Pollution de l'eau (WP) | m³ | 13.418 | 6.3515 | 0.049098 | 0.47027 | 0.0021989 | 6.5444
1G011S-11 | Pollution de l'air (AP) | m³ | 2.876 | 2.5503 | 0.012238 | 0.10354 | 0.0014478 | 0.20854
1G011S-12 | Utilisation d'énergie primaire renouvelable (excl. Matières premières) | MJ | 0.024473 | 0.023259 | 5.6258e-06 | 0.00071354 | 0.00028736 | 0.00020729
1G011S-13 | Utilisation de ressources d'énergie primaire renouvelable (incl. Matières premières) | MJ | 0 | 0 | 0 | 0 | 0 | 0
1G011S-14 | Utilisation Totale de ressources d'énergie primaire renouvelable | MJ | 0.024473 | 0.023259 | 5.6258e-06 | 0.00071354 | 0.00028736 | 0.00020729
1G011S-15 | Utilisation d'énergie primaire non-renouvelable (excl. Matières premières) | MJ | 0.41792 | 0.36134 | 0.0042158 | 0.01889 | 0.0036763 | 0.029798
1G011S-16 | Utilisation de ressources d'énergie primaire non-renouvelable (incl. Matières premières) | MJ | 0.22058 | 0.21416 | 0 | 0.0064247 | 0 | 0
1G011S-17 | Utilisation Totale de ressources d'énergie primaire non-renouvelable | MJ | 0.63849 | 0.57549 | 0.0042158 | 0.025314 | 0.0036763 | 0.029798
1G011S-18 | Utilisation de matières secondaires | kg | 0 | 0 | 0 | 0 | 0 | 0
1G011S-19 | Utilisation de combustibles secondaires renouvelables | MJ | 0 | 0 | 0 | 0 | 0 | 0
1G011S-20 | Utilisation de combustibles secondaires non-renouvelables | MJ | 0 | 0 | 0 | 0 | 0 | 0
1G011S-21 | Elimination de déchets dangereux | kg | 0.0095409 | 0.0031892 | 0 | 0.00027795 | 8.1921e-08 | 0.0060737
1G011S-22 | Elimination de déchets non dangereux | kg | 0.01706 | 0.0096892 | 1.0608e-05 | 0.00051153 | 8.8873e-05 | 0.0067594
1G011S-23 | Elimination de déchets radioactifs | kg | 0.00010775 | 0.00010296 | 7.5552e-09 | 3.1122e-06 | 1.3117e-06 | 3.5472e-07
1G011S-24 | Composants destinés à la réutilisation | kg | 0 | 0 | 0 | 0 | 0 | 0
1G011S-25 | Matières destinées au recyclage | kg | 0 | 0 | 0 | 0 | 0 | 0
1G011S-26 | Matières destinées à la valorisation énergétique | kg | 0 | 0 | 0 | 0 | 0 | 0
1G011S-27 | Energie exportée | MJ | 0 | 0 | 0 | 0 | 0 | 0
|  |  | 1G021M | [5 empty] | Loose Tube 8FO
| Indicateurs d'impacts et flux | Unit | sum | Manufacturing | Distribution | Installation | Use | End of life
1G021M-1 | Emission de gaz à effet de serre (GWP) | kg CO₂ eq. | 0.042196 | 0.034452 | 0.00030551 | 0.0012272 | 5.7923e-05 | 0.0061536
1G021M-2 | Appauvrissement de la couche d'ozone (ODP) | kg CFC-11 eq. | 9.016e-09 | 8.4295e-09 | 6.1902e-13 | 2.6018e-10 | 8.2776e-11 | 2.4297e-10
1G021M-3 | Acidification des sols et de l'eau (A) | kg SO₂ eq. | 6.0554e-05 | 5.2135e-05 | 1.3729e-06 | 1.7573e-06 | 2.1541e-07 | 5.074e-06
1G021M-4 | Eutrophisation de l'eau (EP) | kg PO₄³⁻ eq. | 1.5841e-05 | 1.0635e-05 | 3.1549e-07 | 4.6069e-07 | 1.9639e-08 | 4.4105e-06
1G021M-5 | Formation d'ozone photochimique (POCP) | kg C₂H₄ eq. | 1.0787e-05 | 9.8462e-06 | 9.7553e-08 | 3.1379e-07 | 1.2468e-08 | 5.1656e-07
1G021M-6 | Appauvrissement des ressources abiotiques - éléments (ADPe) | kg Sb eq. | 8.2645e-09 | 7.8315e-09 | 1.2229e-11 | 2.3989e-10 | 2.8261e-11 | 1.5263e-10
1G021M-7 | Appauvrissement des ressources abiotiques - énergies fossiles (ADPf) | MJ | 0.3816 | 0.34761 | 0.0042931 | 0.011095 | 0.000666 | 0.017934
1G021M-8 | Total d'énergie primaire utilisée (TPE) | MJ | 0.79208 | 0.72885 | 0.0043207 | 0.022916 | 0.0052848 | 0.030711
1G021M-9 | Volume net d'eau douce consommée (FW) | m³ | 0.11018 | 0.10563 | 2.7348e-08 | 0.003169 | 0.0013719 | 5.8822e-06
1G021M-10 | Pollution de l'eau (WP) | m³ | 13.737 | 6.5858 | 0.050252 | 0.39984 | 0.0029319 | 6.6983
1G021M-11 | Pollution de l'air (AP) | m³ | 3.1531 | 2.8334 | 0.012526 | 0.091776 | 0.0019304 | 0.21344
1G021M-12 | Utilisation d'énergie primaire renouvelable (excl. Matières premières) | MJ | 0.032161 | 0.030634 | 5.7581e-06 | 0.00092555 | 0.00038314 | 0.00021217
1G021M-13 | Utilisation de ressources d'énergie primaire renouvelable (incl. Matières premières) | MJ | 0 | 0 | 0 | 0 | 0 | 0
1G021M-14 | Utilisation Totale de ressources d'énergie primaire renouvelable | MJ | 0.032161 | 0.030634 | 5.7581e-06 | 0.00092555 | 0.00038314 | 0.00021217
1G021M-15 | Utilisation d'énergie primaire non-renouvelable (excl. Matières premières) | MJ | 0.52552 | 0.47064 | 0.0043149 | 0.015163 | 0.0049017 | 0.030499
1G021M-16 | Utilisation de ressources d'énergie primaire non-renouvelable (incl. Matières premières) | MJ | 0.23441 | 0.22758 | 0 | 0.0068275 | 0 | 0
1G021M-17 | Utilisation Totale de ressources d'énergie primaire non-renouvelable | MJ | 0.75993 | 0.69822 | 0.0043149 | 0.02199 | 0.0049017 | 0.030499
1G021M-18 | Utilisation de matières secondaires | kg | 0 | 0 | 0 | 0 | 0 | 0
1G021M-19 | Utilisation de combustibles secondaires renouvelables | MJ | 0 | 0 | 0 | 0 | 0 | 0
1G021M-20 | Utilisation de combustibles secondaires non-renouvelables | MJ | 0 | 0 | 0 | 0 | 0 | 0
1G021M-21 | Elimination de déchets dangereux | kg | 0.0097186 | 0.0032191 | 0 | 0.0002829 | 1.0923e-07 | 0.0062165
1G021M-22 | Elimination de déchets non dangereux | kg | 0.01992 | 0.012296 | 1.0857e-05 | 0.00057657 | 0.0001185 | 0.0069183
1G021M-23 | Elimination de déchets radioactifs | kg | 0.00014197 | 0.00013577 | 7.7328e-09 | 4.0843e-06 | 1.749e-06 | 3.6306e-07
1G021M-24 | Composants destinés à la réutilisation | kg | 0 | 0 | 0 | 0 | 0 | 0
1G021M-25 | Matières destinées au recyclage | kg | 0 | 0 | 0 | 0 | 0 | 0
1G021M-26 | Matières destinées à la valorisation énergétique | kg | 0 | 0 | 0 | 0 | 0 | 0
1G021M-27 | Energie exportée | MJ | 0 | 0 | 0 | 0 | 0 | 0
|  |  | 1G021P | [5 empty] | Loose Tube 12FO
| Indicateurs d'impacts et flux | Unit | sum | Manufacturing | Distribution | Installation | Use | End of life
1G021P-1 | Emission de gaz à effet de serre (GWP) | kg CO₂ eq. | 0.051336 | 0.043001 | 0.0003195 | 0.0014931 | 8.6884e-05 | 0.0064353
1G021P-2 | Appauvrissement de la couche d'ozone (ODP) | kg CFC-11 eq. | 1.2512e-08 | 1.1773e-08 | 6.4736e-13 | 3.6083e-10 | 1.2416e-10 | 2.5409e-10
1G021P-3 | Acidification des sols et de l'eau (A) | kg SO₂ eq. | 7.8358e-05 | 6.902e-05 | 1.4357e-06 | 2.2733e-06 | 3.2312e-07 | 5.3063e-06
1G021P-4 | Eutrophisation de l'eau (EP) | kg PO₄³⁻ eq. | 1.8411e-05 | 1.2904e-05 | 3.2993e-07 | 5.357e-07 | 2.9458e-08 | 4.6124e-06
1G021P-5 | Formation d'ozone photochimique (POCP) | kg C₂H₄ eq. | 1.2974e-05 | 1.1935e-05 | 1.0202e-07 | 3.7737e-07 | 1.8702e-08 | 5.4021e-07
1G021P-6 | Appauvrissement des ressources abiotiques - éléments (ADPe) | kg Sb eq. | 9.7262e-09 | 9.2293e-09 | 1.2788e-11 | 2.8206e-10 | 4.2391e-11 | 1.5962e-10
1G021P-7 | Appauvrissement des ressources abiotiques - énergies fossiles (ADPf) | MJ | 0.4674 | 0.42957 | 0.0044897 | 0.013586 | 0.00099901 | 0.018755
1G021P-8 | Total d'énergie primaire utilisée (TPE) | MJ | 1.0519 | 0.97697 | 0.0045185 | 0.03041 | 0.0079273 | 0.032116
1G021P-9 | Volume net d'eau douce consommée (FW) | m³ | 0.16044 | 0.15376 | 2.86e-08 | 0.004613 | 0.0020578 | 6.1514e-06
1G021P-10 | Pollution de l'eau (WP) | m³ | 14.529 | 7.0433 | 0.052552 | 0.42346 | 0.0043978 | 7.0049
1G021P-11 | Pollution de l'air (AP) | m³ | 3.7398 | 3.3917 | 0.013099 | 0.10886 | 0.0028955 | 0.22321
1G021P-12 | Utilisation d'énergie primaire renouvelable (excl. Matières premières) | MJ | 0.046682 | 0.044536 | 6.0216e-06 | 0.0013429 | 0.00057471 | 0.00022188
1G021P-13 | Utilisation de ressources d'énergie primaire renouvelable (incl. Matières premières) | MJ | 0 | 0 | 0 | 0 | 0 | 0
1G021P-14 | Utilisation Totale de ressources d'énergie primaire renouvelable | MJ | 0.046682 | 0.044536 | 6.0216e-06 | 0.0013429 | 0.00057471 | 0.00022188
1G021P-15 | Utilisation d'énergie primaire non-renouvelable (excl. Matières premières) | MJ | 0.74322 | 0.67803 | 0.0045124 | 0.021435 | 0.0073525 | 0.031895
1G021P-16 | Utilisation de ressources d'énergie primaire non-renouvelable (incl. Matières premières) | MJ | 0.26203 | 0.2544 | 0 | 0.0076321 | 0 | 0
1G021P-17 | Utilisation Totale de ressources d'énergie primaire non-renouvelable | MJ | 1.0053 | 0.93244 | 0.0045124 | 0.029068 | 0.0073525 | 0.031895
1G021P-18 | Utilisation de matières secondaires | kg | 0 | 0 | 0 | 0 | 0 | 0
1G021P-19 | Utilisation de combustibles secondaires renouvelables | MJ | 0 | 0 | 0 | 0 | 0 | 0
1G021P-20 | Utilisation de combustibles secondaires non-renouvelables | MJ | 0 | 0 | 0 | 0 | 0 | 0
1G021P-21 | Elimination de déchets dangereux | kg | 0.010071 | 0.0032763 | 0 | 0.00029373 | 1.6384e-07 | 0.006501
1G021P-22 | Elimination de déchets non dangereux | kg | 0.025396 | 0.017237 | 1.1354e-05 | 0.00073497 | 0.00017775 | 0.007235
1G021P-23 | Elimination de déchets radioactifs | kg | 0.00020647 | 0.00019752 | 8.0868e-09 | 5.9372e-06 | 2.6234e-06 | 3.7968e-07
1G021P-24 | Composants destinés à la réutilisation | kg | 0 | 0 | 0 | 0 | 0 | 0
1G021P-25 | Matières destinées au recyclage | kg | 0 | 0 | 0 | 0 | 0 | 0
1G021P-26 | Matières destinées à la valorisation énergétique | kg | 0 | 0 | 0 | 0 | 0 | 0
1G021P-27 | Energie exportée | MJ | 0 | 0 | 0 | 0 | 0 | 0
|  |  | 1G032B | [5 empty] | Loose Tube 24FO
| Indicateurs d'impacts et flux | Unit | sum | Manufacturing | Distribution | Installation | Use | End of life
1G032B-1 | Emission de gaz à effet de serre (GWP) | kg CO₂ eq. | 0.097979 | 0.082789 | 0.00057549 | 0.0028488 | 0.00017377 | 0.011592
1G032B-2 | Appauvrissement de la couche d'ozone (ODP) | kg CFC-11 eq. | 2.4952e-08 | 2.3526e-08 | 1.1661e-12 | 7.1954e-10 | 2.4833e-10 | 4.5768e-10
1G032B-3 | Acidification des sols et de l'eau (A) | kg SO₂ eq. | 0.00014819 | 0.0001311 | 2.5861e-06 | 4.2973e-06 | 6.4624e-07 | 9.5579e-06
1G032B-4 | Eutrophisation de l'eau (EP) | kg PO₄³⁻ eq. | 3.4764e-05 | 2.4792e-05 | 5.9429e-07 | 1.0109e-06 | 5.8916e-08 | 8.308e-06
1G032B-5 | Formation d'ozone photochimique (POCP) | kg C₂H₄ eq. | 2.4856e-05 | 2.2939e-05 | 1.8376e-07 | 7.2289e-07 | 3.7403e-08 | 9.7304e-07
1G032B-6 | Appauvrissement des ressources abiotiques - éléments (ADPe) | kg Sb eq. | 2.0285e-08 | 1.9302e-08 | 2.3035e-11 | 5.8837e-10 | 8.4782e-11 | 2.8751e-10
1G032B-7 | Appauvrissement des ressources abiotiques - énergies fossiles (ADPf) | MJ | 0.81867 | 0.75102 | 0.008087 | 0.023787 | 0.001998 | 0.033782
1G032B-8 | Total d'énergie primaire utilisée (TPE) | MJ | 1.9836 | 1.8444 | 0.0081388 | 0.057312 | 0.015855 | 0.05785
1G032B-9 | Volume net d'eau douce consommée (FW) | m³ | 0.32109 | 0.30773 | 5.1515e-08 | 0.0092321 | 0.0041157 | 1.108e-05
1G032B-10 | Pollution de l'eau (WP) | m³ | 26.039 | 12.56 | 0.094659 | 0.75825 | 0.0087956 | 12.618
1G032B-11 | Pollution de l'air (AP) | m³ | 7.2699 | 6.6269 | 0.023595 | 0.21158 | 0.0057911 | 0.40206
1G032B-12 | Utilisation d'énergie primaire renouvelable (excl. Matières premières) | MJ | 0.093227 | 0.088985 | 1.0846e-05 | 0.0026819 | 0.0011494 | 0.00039966
1G032B-13 | Utilisation de ressources d'énergie primaire renouvelable (incl. Matières premières) | MJ | 0 | 0 | 0 | 0 | 0 | 0
1G032B-14 | Utilisation Totale de ressources d'énergie primaire renouvelable | MJ | 0.093227 | 0.088985 | 1.0846e-05 | 0.0026819 | 0.0011494 | 0.00039966
1G032B-15 | Utilisation d'énergie primaire non-renouvelable (excl. Matières premières) | MJ | 1.45 | 1.3279 | 0.008128 | 0.041804 | 0.014705 | 0.05745
1G032B-16 | Utilisation de ressources d'énergie primaire non-renouvelable (incl. Matières premières) | MJ | 0.44038 | 0.42755 | 0 | 0.012826 | 0 | 0
1G032B-17 | Utilisation Totale de ressources d'énergie primaire non-renouvelable | MJ | 1.8903 | 1.7554 | 0.008128 | 0.05463 | 0.014705 | 0.05745
1G032B-18 | Utilisation de matières secondaires | kg | 0 | 0 | 0 | 0 | 0 | 0
1G032B-19 | Utilisation de combustibles secondaires renouvelables | MJ | 0 | 0 | 0 | 0 | 0 | 0
1G032B-20 | Utilisation de combustibles secondaires non-renouvelables | MJ | 0 | 0 | 0 | 0 | 0 | 0
1G032B-21 | Elimination de déchets dangereux | kg | 0.018382 | 0.0061362 | 0 | 0.00053547 | 3.2768e-07 | 0.01171
1G032B-22 | Elimination de déchets non dangereux | kg | 0.048469 | 0.03366 | 2.0452e-05 | 0.0014015 | 0.00035549 | 0.013032
1G032B-23 | Elimination de déchets radioactifs | kg | 0.00041305 | 0.00039523 | 1.4566e-08 | 1.1878e-05 | 5.2469e-06 | 6.839e-07
1G032B-24 | Composants destinés à la réutilisation | kg | 0 | 0 | 0 | 0 | 0 | 0
1G032B-25 | Matières destinées au recyclage | kg | 0 | 0 | 0 | 0 | 0 | 0
1G032B-26 | Matières destinées à la valorisation énergétique | kg | 0 | 0 | 0 | 0 | 0 | 0
1G032B-27 | Energie exportée | MJ | 0 | 0 | 0 | 0 | 0 | 0
|  |  | 120734 | [5 empty] | Loose Tube 12FO (pour câble 24 ou 48FO)
| Indicateurs d'impacts et flux | Unit | sum | Manufacturing | Distribution | Installation | Use | End of life
120734-1 | Emission de gaz à effet de serre (GWP) | kg CO₂ eq. | 0.063792 | 0.054806 | 0.00033318 | 0.0018556 | 8.6884e-05 | 0.006711
120734-2 | Appauvrissement de la couche d'ozone (ODP) | kg CFC-11 eq. | 1.2208e-08 | 1.1467e-08 | 6.7509e-13 | 3.5197e-10 | 1.2416e-10 | 2.6498e-10
120734-3 | Acidification des sols et de l'eau (A) | kg SO₂ eq. | 0.00013006 | 0.00011893 | 1.4972e-06 | 3.779e-06 | 3.2312e-07 | 5.5336e-06
120734-4 | Eutrophisation de l'eau (EP) | kg PO₄³⁻ eq. | 2.376e-05 | 1.7886e-05 | 3.4407e-07 | 6.913e-07 | 2.9458e-08 | 4.81e-06
120734-5 | Formation d'ozone photochimique (POCP) | kg C₂H₄ eq. | 1.5452e-05 | 1.4314e-05 | 1.0639e-07 | 4.4952e-07 | 1.8702e-08 | 5.6335e-07
120734-6 | Appauvrissement des ressources abiotiques - éléments (ADPe) | kg Sb eq. | 8.5377e-09 | 8.068e-09 | 1.3336e-11 | 2.4744e-10 | 4.2391e-11 | 1.6645e-10
120734-7 | Appauvrissement des ressources abiotiques - énergies fossiles (ADPf) | MJ | 0.57858 | 0.53652 | 0.004682 | 0.016823 | 0.00099901 | 0.019558
120734-8 | Total d'énergie primaire utilisée (TPE) | MJ | 1.3729 | 1.287 | 0.004712 | 0.039756 | 0.0079273 | 0.033492
120734-9 | Volume net d'eau douce consommée (FW) | m³ | 0.16062 | 0.15394 | 2.9825e-08 | 0.0046184 | 0.0020578 | 6.4149e-06
120734-10 | Pollution de l'eau (WP) | m³ | 25.548 | 17.44 | 0.054803 | 0.74416 | 0.0043978 | 7.3049
120734-11 | Pollution de l'air (AP) | m³ | 4.5096 | 4.129 | 0.01366 | 0.13127 | 0.0028955 | 0.23277
120734-12 | Utilisation d'énergie primaire renouvelable (excl. Matières premières) | MJ | 0.047625 | 0.045442 | 6.2796e-06 | 0.0013704 | 0.00057471 | 0.00023138
120734-13 | Utilisation de ressources d'énergie primaire renouvelable (incl. Matières premières) | MJ | 0 | 0 | 0 | 0 | 0 | 0
120734-14 | Utilisation Totale de ressources d'énergie primaire renouvelable | MJ | 0.047625 | 0.045442 | 6.2796e-06 | 0.0013704 | 0.00057471 | 0.00023138
120734-15 | Utilisation d'énergie primaire non-renouvelable (excl. Matières premières) | MJ | 1.0283 | 0.95324 | 0.0047057 | 0.029737 | 0.0073525 | 0.033261
120734-16 | Utilisation de ressources d'énergie primaire non-renouvelable (incl. Matières premières) | MJ | 0.29692 | 0.28827 | 0 | 0.008648 | 0 | 0
120734-17 | Utilisation Totale de ressources d'énergie primaire non-renouvelable | MJ | 1.3252 | 1.2415 | 0.0047057 | 0.038385 | 0.0073525 | 0.033261
120734-18 | Utilisation de matières secondaires | kg | 0 | 0 | 0 | 0 | 0 | 0
120734-19 | Utilisation de combustibles secondaires renouvelables | MJ | 0 | 0 | 0 | 0 | 0 | 0
120734-20 | Utilisation de combustibles secondaires non-renouvelables | MJ | 0 | 0 | 0 | 0 | 0 | 0
120734-21 | Elimination de déchets dangereux | kg | 0.010517 | 0.0034312 | 0 | 0.00030647 | 1.6384e-07 | 0.0067795
120734-22 | Elimination de déchets non dangereux | kg | 0.028824 | 0.020255 | 1.1841e-05 | 0.00083453 | 0.00017775 | 0.0075449
120734-23 | Elimination de déchets radioactifs | kg | 0.00020664 | 0.00019767 | 8.4332e-09 | 5.9422e-06 | 2.6234e-06 | 3.9594e-07
120734-24 | Composants destinés à la réutilisation | kg | 0 | 0 | 0 | 0 | 0 | 0
120734-25 | Matières destinées au recyclage | kg | 0 | 0 | 0 | 0 | 0 | 0
120734-26 | Matières destinées à la valorisation énergétique | kg | 0 | 0 | 0 | 0 | 0 | 0
120734-27 | Energie exportée | MJ | 0 | 0 | 0 | 0 | 0 | 0

## Feuil2
CLT Intérieur/Extérieur standard ZH
Contenance câble | Structure Z | Référence tube | Nombre de tube | Multimode 50/125 OM2 ACMM50 OM2 | Multimode 50/125 OM3 ACMM50 OM3 | Multimode 50/125 OM4 ACMM50 OM4 | Multimode 50/125 OM5 ACMM50 OM5 | Monomode 9/125 OS2 ACSM2-D METRO
4 fibres | Z1313A | 1G011P | 1 | B1001 | B1010 | B1019 |  | B1028
6 fibres | Z1313A | 1G011S | 1 | B1002 | B1011 | B1020 | B1257 | B1029
8 fibres | Z1313A | 1G021M | 1 | B1003 | B1012 | B1021 |  | B1030
12 fibres | Z1313A | 1G021P | 1 | B1004 | B1013 | B1022 | B1258 | B1031
16 fibres | Z1314A | 1G021M | 2 | B1005 | B1014 | B1023 |  | B1032
24 fibres | Z1314A | 1G021P | 2 | B1006 | B1015 | B1024 | B1259 | B1033
24 fibres | Z1332A | 1G032B | 1 | B1228 | B1229 | B1230 |  | B1231
48 fibres | Z1316A | 120734 | 4 | B1008 | B1017 | B1026 |  | B1035
CLT Intérieur/Extérieur renforcé ZH
Contenance câble | Structure Z | Référence tube | Nombre de tube | Multimode 50/125 OM2 ACMM50 OM2 | Multimode 50/125 OM3 ACMM50 OM3 | Multimode 50/125 OM4 ACMM50 OM4 | Multimode 50/125 OM5 ACMM50 OM5 | Monomode 9/125 OS2 ACSM2-D METRO
4 fibres | Z1329A | 1G011P | 1 | B1072 | B1080 | B1088 |  | B1096
6 fibres | Z1329A | 1G011S | 1 | B1073 | B1081 | B1089 |  | B1097
8 fibres | Z1329A | 1G021M | 1 | B1074 | B1082 | B1090 |  | B1098
12 fibres | Z1329A | 1G021P | 1 | B1075 | B1083 | B1091 |  | B1099
16 fibres | Z1317A | 1G021M | 2 | B1076 | B1084 | B1092 |  | B1100
24 fibres | Z1317A | 1G021P | 2 | B1077 | B1085 | B1093 |  | B1101
48 fibres | Z1319A | 120734 | 4 | B1079 | B1087 | B1095 |  | B1103
CLT Intérieur/Extérieur armé acier ZH
Contenance câble | Structure Z | Référence tube | Nombre de tube | Multimode 50/125 OM2 ACMM50 OM2 | Multimode 50/125 OM3 ACMM50 OM3 | Multimode 50/125 OM4 ACMM50 OM4 | Multimode 50/125 OM5 ACMM50 OM5 | Monomode 9/125 OS2 ACSM2-D METRO
4 fibres | Z1027A | 1G011P | 1 | B1136 | B1142 | B1148 |  | B1154
6 fibres | Z1027A | 1G011S | 1 | B1137 | B1143 | B1149 |  | B1155
8 fibres | Z1027A | 1G021M | 1 | B1138 | B1144 | B1150 |  | B1156
12 fibres | Z1027A | 1G021P | 1 | B1139 | B1145 | B1151 |  | B1157
16 fibres | Z1301A | 1G021M | 1 | B1140 | B1146 | B1152 |  | B1158
24 fibres | Z1301A | 1G032B | 1 | B1141 | B1147 | B1153 |  | B1159
CLT Extérieur standard PE
Contenance câble | Structure Z | Référence tube | Nombre de tube | Multimode 50/125 OM2 ACMM50 OM2 | Multimode 50/125 OM3 ACMM50 OM3 | Multimode 50/125 OM4 ACMM50 OM4 | Multimode 50/125 OM5 ACMM50 OM5 | Monomode 9/125 OS2 ACSM2-D METRO
4 fibres | Z1321A | 1G011P | 1 | B1037 | B1046 | B1055 |  | B1064
6 fibres | Z1321A | 1G011S | 1 | B1038 | B1047 | B1056 |  | B1065
8 fibres | Z1321A | 1G021M | 1 | B1039 | B1048 | B1057 |  | B1066
12 fibres | Z1321A | 1G021P | 1 | B1040 | B1049 | B1058 |  | B1067
24 fibres | Z1322A | 120734 | 2 | B1042 | B1051 | B1060 |  | B1069
48 fibres | Z1324A | 120734 | 4 | B1044 | B1053 | B1062 |  | B1071
CLT Extérieur renforcé PE
Contenance câble | Structure Z | Référence tube | Nombre de tube | Multimode 50/125 OM2 ACMM50 OM2 | Multimode 50/125 OM3 ACMM50 OM3 | Multimode 50/125 OM4 ACMM50 OM4 | Multimode 50/125 OM5 ACMM50 OM5 | Monomode 9/125 OS2 ACSM2-D METRO
4 fibres | Z1325A | 1G011P | 1 | B1104 | B1112 | B1120 |  | B1128
6 fibres | Z1325A | 1G011S | 1 | B1105 | B1113 | B1121 |  | B1129
8 fibres | Z1325A | 1G021M | 1 | B1106 | B1114 | B1122 |  | B1130
12 fibres | Z1325A | 1G021P | 1 | B1107 | B1115 | B1123 |  | B1131
24 fibres | Z1326A | 120734 | 2 | B1109 | B1117 | B1125 |  | B1133
48 fibres | Z1328A | 120734 | 4 | B1111 | B1119 | B1127 |  | B1135
CLT Extérieur armé acier PE
Contenance câble | Structure Z | Référence tube | Nombre de tube | Multimode 50/125 OM2 ACMM50 OM2 | Multimode 50/125 OM3 ACMM50 OM3 | Multimode 50/125 OM4 ACMM50 OM4 | Multimode 50/125 OM5 ACMM50 OM5 | Monomode 9/125 OS2 ACSM2-D METRO
4 fibres | Z1147A | 1G011P | 1 | B1160 | B1166 | B1172 |  | B1178
6 fibres | Z1147A | 1G011S | 1 | B1161 | B1167 | B1173 |  | B1179
8 fibres | Z1147A | 1G021M | 1 | B1162 | B1168 | B1174 |  | B1180
12 fibres | Z1147A | 1G021P | 1 | B1163 | B1169 | B1175 |  | B1181
16 fibres | Z1312A | 1G021M | 1 | B1164 | B1170 | B1176 |  | B1182
24 fibres | Z1312A | 1G032B | 1 | B1165 | B1171 | B1177 |  | B1183
Référence Câble | Structure Z | Nbre de fibre | Référence tube | Nbre de tube
B1001 | Z1313A | 4 fibres | 1G011P | 1
B1002 | Z1313A | 6 fibres | 1G011S | 1
B1003 | Z1313A | 8 fibres | 1G021M | 1
B1004 | Z1313A | 12 fibres | 1G021P | 1
B1005 | Z1314A | 16 fibres | 1G021M | 2
B1006 | Z1314A | 24 fibres | 1G021P | 2
B1008 | Z1316A | 48 fibres | 120734 | 4
B1010 | Z1313A | 4 fibres | 1G011P | 1
B1011 | Z1313A | 6 fibres | 1G011S | 1
B1012 | Z1313A | 8 fibres | 1G021M | 1
B1013 | Z1313A | 12 fibres | 1G021P | 1
B1014 | Z1314A | 16 fibres | 1G021M | 2
B1015 | Z1314A | 24 fibres | 1G021P | 2
B1017 | Z1316A | 48 fibres | 120734 | 4
B1019 | Z1313A | 4 fibres | 1G011P | 1
B1020 | Z1313A | 6 fibres | 1G011S | 1
B1021 | Z1313A | 8 fibres | 1G021M | 1
B1022 | Z1313A | 12 fibres | 1G021P | 1
B1023 | Z1314A | 16 fibres | 1G021M | 2
B1024 | Z1314A | 24 fibres | 1G021P | 2
B1026 | Z1316A | 48 fibres | 120734 | 4
B1028 | Z1313A | 4 fibres | 1G011P | 1
B1029 | Z1313A | 6 fibres | 1G011S | 1
B1030 | Z1313A | 8 fibres | 1G021M | 1
B1031 | Z1313A | 12 fibres | 1G021P | 1
B1032 | Z1314A | 16 fibres | 1G021M | 2
B1033 | Z1314A | 24 fibres | 1G021P | 2
B1035 | Z1316A | 48 fibres | 120734 | 4
B1037 | Z1321A | 4 fibres | 1G011P | 1
B1038 | Z1321A | 6 fibres | 1G011S | 1
B1039 | Z1321A | 8 fibres | 1G021M | 1
B1040 | Z1321A | 12 fibres | 1G021P | 1
B1042 | Z1322A | 24 fibres | 120734 | 2
B1044 | Z1324A | 48 fibres | 120734 | 4
B1046 | Z1321A | 4 fibres | 1G011P | 1
B1047 | Z1321A | 6 fibres | 1G011S | 1
B1048 | Z1321A | 8 fibres | 1G021M | 1
B1049 | Z1321A | 12 fibres | 1G021P | 1
B1051 | Z1322A | 24 fibres | 120734 | 2
B1053 | Z1324A | 48 fibres | 120734 | 4
B1055 | Z1321A | 4 fibres | 1G011P | 1
B1056 | Z1321A | 6 fibres | 1G011S | 1
B1057 | Z1321A | 8 fibres | 1G021M | 1
B1058 | Z1321A | 12 fibres | 1G021P | 1
B1060 | Z1322A | 24 fibres | 120734 | 2
B1062 | Z1324A | 48 fibres | 120734 | 4
B1064 | Z1321A | 4 fibres | 1G011P | 1
B1065 | Z1321A | 6 fibres | 1G011S | 1
B1066 | Z1321A | 8 fibres | 1G021M | 1
B1067 | Z1321A | 12 fibres | 1G021P | 1
B1069 | Z1322A | 24 fibres | 120734 | 2
B1071 | Z1324A | 48 fibres | 120734 | 4
B1072 | Z1329A | 4 fibres | 1G011P | 1
B1073 | Z1329A | 6 fibres | 1G011S | 1
B1074 | Z1329A | 8 fibres | 1G021M | 1
B1075 | Z1329A | 12 fibres | 1G021P | 1
B1076 | Z1317A | 16 fibres | 1G021M | 2
B1077 | Z1317A | 24 fibres | 1G021P | 2
B1079 | Z1319A | 48 fibres | 120734 | 4
B1080 | Z1329A | 4 fibres | 1G011P | 1
B1081 | Z1329A | 6 fibres | 1G011S | 1
B1082 | Z1329A | 8 fibres | 1G021M | 1
B1083 | Z1329A | 12 fibres | 1G021P | 1
B1084 | Z1317A | 16 fibres | 1G021M | 2
B1085 | Z1317A | 24 fibres | 1G021P | 2
B1087 | Z1319A | 48 fibres | 120734 | 4
B1088 | Z1329A | 4 fibres | 1G011P | 1
B1089 | Z1329A | 6 fibres | 1G011S | 1
B1090 | Z1329A | 8 fibres | 1G021M | 1
B1091 | Z1329A | 12 fibres | 1G021P | 1
B1092 | Z1317A | 16 fibres | 1G021M | 2
B1093 | Z1317A | 24 fibres | 1G021P | 2
B1095 | Z1319A | 48 fibres | 120734 | 4
B1096 | Z1329A | 4 fibres | 1G011P | 1
B1097 | Z1329A | 6 fibres | 1G011S | 1
B1098 | Z1329A | 8 fibres | 1G021M | 1
B1099 | Z1329A | 12 fibres | 1G021P | 1
B1100 | Z1317A | 16 fibres | 1G021M | 2
B1101 | Z1317A | 24 fibres | 1G021P | 2
B1103 | Z1319A | 48 fibres | 120734 | 4
B1104 | Z1325A | 4 fibres | 1G011P | 1
B1105 | Z1325A | 6 fibres | 1G011S | 1
B1106 | Z1325A | 8 fibres | 1G021M | 1
B1107 | Z1325A | 12 fibres | 1G021P | 1
B1109 | Z1326A | 24 fibres | 120734 | 2
B1111 | Z1328A | 48 fibres | 120734 | 4
B1112 | Z1325A | 4 fibres | 1G011P | 1
B1113 | Z1325A | 6 fibres | 1G011S | 1
B1114 | Z1325A | 8 fibres | 1G021M | 1
B1115 | Z1325A | 12 fibres | 1G021P | 1
B1117 | Z1326A | 24 fibres | 120734 | 2
B1119 | Z1328A | 48 fibres | 120734 | 4
B1120 | Z1325A | 4 fibres | 1G011P | 1
B1121 | Z1325A | 6 fibres | 1G011S | 1
B1122 | Z1325A | 8 fibres | 1G021M | 1
B1123 | Z1325A | 12 fibres | 1G021P | 1
B1125 | Z1326A | 24 fibres | 120734 | 2
B1127 | Z1328A | 48 fibres | 120734 | 4
B1128 | Z1325A | 4 fibres | 1G011P | 1
B1129 | Z1325A | 6 fibres | 1G011S | 1
B1130 | Z1325A | 8 fibres | 1G021M | 1
B1131 | Z1325A | 12 fibres | 1G021P | 1
B1133 | Z1326A | 24 fibres | 120734 | 2
B1135 | Z1328A | 48 fibres | 120734 | 4
B1136 | Z1027A | 4 fibres | 1G011P | 1
B1137 | Z1027A | 6 fibres | 1G011S | 1
B1138 | Z1027A | 8 fibres | 1G021M | 1
B1139 | Z1027A | 12 fibres | 1G021P | 1
B1140 | Z1301A | 16 fibres | 1G021M | 2 | (à confirmer)
B1141 | Z1301A | 24 fibres | 1G032B | 1
B1142 | Z1027A | 4 fibres | 1G011P | 1
B1143 | Z1027A | 6 fibres | 1G011S | 1
B1144 | Z1027A | 8 fibres | 1G021M | 1
B1145 | Z1027A | 12 fibres | 1G021P | 1
B1146 | Z1301A | 16 fibres | 1G021M | 2 | (à confirmer)
B1147 | Z1301A | 24 fibres | 1G032B | 1
B1148 | Z1027A | 4 fibres | 1G011P | 1
B1149 | Z1027A | 6 fibres | 1G011S | 1
B1150 | Z1027A | 8 fibres | 1G021M | 1
B1151 | Z1027A | 12 fibres | 1G021P | 1
B1152 | Z1301A | 16 fibres | 1G021M | 2 | (à confirmer)
B1153 | Z1301A | 24 fibres | 1G032B | 1
B1154 | Z1027A | 4 fibres | 1G011P | 1
B1155 | Z1027A | 6 fibres | 1G011S | 1
B1156 | Z1027A | 8 fibres | 1G021M | 1
B1157 | Z1027A | 12 fibres | 1G021P | 1
B1158 | Z1301A | 16 fibres | 1G021M | 2 | (à confirmer)
B1159 | Z1301A | 24 fibres | 1G032B | 1
B1160 | Z1147A | 4 fibres | 1G011P | 1
B1161 | Z1147A | 6 fibres | 1G011S | 1
B1162 | Z1147A | 8 fibres | 1G021M | 1
B1163 | Z1147A | 12 fibres | 1G021P | 1
B1164 | Z1312A | 16 fibres | 1G021M | 2 | (à confirmer)
B1165 | Z1312A | 24 fibres | 1G032B | 1
B1166 | Z1147A | 4 fibres | 1G011P | 1
B1167 | Z1147A | 6 fibres | 1G011S | 1
B1168 | Z1147A | 8 fibres | 1G021M | 1
B1169 | Z1147A | 12 fibres | 1G021P | 1
B1170 | Z1312A | 16 fibres | 1G021M | 2 | (à confirmer)
B1171 | Z1312A | 24 fibres | 1G032B | 1
B1172 | Z1147A | 4 fibres | 1G011P | 1
B1173 | Z1147A | 6 fibres | 1G011S | 1
B1174 | Z1147A | 8 fibres | 1G021M | 1
B1175 | Z1147A | 12 fibres | 1G021P | 1
B1176 | Z1312A | 16 fibres | 1G021M | 2 | (à confirmer)
B1177 | Z1312A | 24 fibres | 1G032B | 1
B1178 | Z1147A | 4 fibres | 1G011P | 1
B1179 | Z1147A | 6 fibres | 1G011S | 1
B1180 | Z1147A | 8 fibres | 1G021M | 1
B1181 | Z1147A | 12 fibres | 1G021P | 1
B1182 | Z1312A | 16 fibres | 1G021M | 2 | (à confirmer)
B1183 | Z1312A | 24 fibres | 1G032B | 1
B1228 | Z1332A | 24 fibres | 1G032B | 1
B1229 | Z1332A | 24 fibres | 1G032B | 1
B1230 | Z1332A | 24 fibres | 1G032B | 1
B1231 | Z1332A | 24 fibres | 1G032B | 1
B1257 | Z1313A | 6 fibres | 1G011S | 1
B1258 | Z1313A | 12 fibres | 1G021P | 1
B1259 | Z1314A | 24 fibres | 1G021P | 2