## Word Import
PRODUCT PARAMETERS |  |  |  | EXTRAPOLATION FACTOR FOR DECLARED UNIT |  |  |  | EXTRAPOLATION FACTOR FOR FUNCTIOANAL UNIT
| Product | Packaging | Power | Manufacturing | Distribution | Installation | End-of-life | Manufacturing | Distribution | Installation | End-of-life
Name | kg | kg | W | A1-A3 | A4 | A5 | C1-C4 | A1-A3 | A4 | A5 | C1-C4
Compact HP 22 600x 600 | 19,63 | 0,78 | 1025 | 1,00 | 1,00 | 1,00 | 1,00 | 1,00 | 1,00 | 1,00 | 1,00
Vertical 10 1500 450 | 13.4 | 0.54 | 721 | 0.68 | 0.68 | 0.69 | 0.68 | 0.97 | 0.97 | 0.98 | 0.97
Vertical 10 1500 600 | 17.6 | 0.7 | 933 | 0.9 | 0.9 | 0.9 | 0.9 | 0.99 | 0.99 | 0.99 | 0.99
Vertical 10 1800 450 | 15.9 | 0.64 | 852 | 0.81 | 0.81 | 0.82 | 0.81 | 0.98 | 0.97 | 0.99 | 0.97
Vertical 10 1800 600 | 20.9 | 0.84 | 1102 | 1.07 | 1.06 | 1.08 | 1.06 | 0.99 | 0.99 | 1 | 0.99
Vertical 10 1800 750 | 25.9 | 1.04 | 1346 | 1.32 | 1.32 | 1.33 | 1.32 | 1.01 | 1 | 1.02 | 1
Vertical 10 1950 450 | 17.19 | 0.69 | 919 | 0.88 | 0.88 | 0.88 | 0.88 | 0.98 | 0.98 | 0.99 | 0.98
Vertical 10 1950 600 | 22.63 | 0.91 | 1189 | 1.15 | 1.15 | 1.17 | 1.15 | 0.99 | 0.99 | 1.01 | 0.99
Vertical 10 1950 750 | 28.08 | 1.12 | 1452 | 1.43 | 1.43 | 1.44 | 1.43 | 1.01 | 1.01 | 1.01 | 1.01
Vertical 10 2100 450 | 18.48 | 0.74 | 988 | 0.94 | 0.94 | 0.95 | 0.94 | 0.98 | 0.98 | 0.98 | 0.98
Vertical 10 2100 600 | 24.37 | 0.97 | 1278 | 1.24 | 1.24 | 1.24 | 1.24 | 1 | 1 | 1 | 1
Vertical 10 2100 750 | 30.25 | 1.21 | 1561 | 1.54 | 1.54 | 1.55 | 1.54 | 1.01 | 1.01 | 1.02 | 1.01
Vertical 20 1500 300 | 20.25 | 0.81 | 778 | 1.03 | 1.03 | 1.04 | 1.03 | 1.36 | 1.36 | 1.37 | 1.36
Vertical 20 1500 450 | 28.5 | 1.14 | 1122 | 1.45 | 1.45 | 1.46 | 1.45 | 1.33 | 1.33 | 1.34 | 1.33
Vertical 20 1500 600 | 36.75 | 1.47 | 1454 | 1.87 | 1.87 | 1.88 | 1.87 | 1.32 | 1.32 | 1.33 | 1.32
Vertical 20 1500 750 | 45 | 1.8 | 1777 | 2.29 | 2.29 | 2.31 | 2.29 | 1.32 | 1.32 | 1.33 | 1.32
Vertical 20 1800 300 | 24.15 | 0.97 | 904 | 1.23 | 1.23 | 1.24 | 1.23 | 1.4 | 1.4 | 1.41 | 1.4
Vertical 20 1800 450 | 33.93 | 1.36 | 1303 | 1.73 | 1.73 | 1.74 | 1.73 | 1.36 | 1.36 | 1.37 | 1.36
Vertical 20 1800 600 | 43.72 | 1.75 | 1689 | 2.23 | 2.23 | 2.24 | 2.23 | 1.35 | 1.35 | 1.36 | 1.35
Vertical 20 1800 750 | 53.5 | 2.14 | 2065 | 2.73 | 2.73 | 2.74 | 2.73 | 1.35 | 1.35 | 1.36 | 1.35
Vertical 20 1950 300 | 26.08 | 1.04 | 968 | 1.33 | 1.33 | 1.33 | 1.33 | 1.41 | 1.41 | 1.41 | 1.41
Vertical 20 1950 450 | 36.73 | 1.47 | 1395 | 1.87 | 1.87 | 1.88 | 1.87 | 1.38 | 1.37 | 1.38 | 1.37
Vertical 20 1950 600 | 47.38 | 1.9 | 1807 | 2.41 | 2.41 | 2.44 | 2.41 | 1.37 | 1.37 | 1.38 | 1.37
Vertical 20 1950 750 | 58.03 | 2.32 | 2210 | 2.96 | 2.96 | 2.97 | 2.96 | 1.37 | 1.37 | 1.38 | 1.37
Vertical 20 2100 300 | 28 | 1.12 | 1032 | 1.43 | 1.43 | 1.44 | 1.43 | 1.42 | 1.42 | 1.43 | 1.42
Vertical 20 2100 450 | 39.52 | 1.58 | 1487 | 2.01 | 2.01 | 2.03 | 2.01 | 1.39 | 1.39 | 1.4 | 1.39
Vertical 20 2100 600 | 51.03 | 2.04 | 1927 | 2.6 | 2.6 | 2.62 | 2.6 | 1.38 | 1.38 | 1.39 | 1.38
Vertical 20 2100 750 | 62.55 | 2.5 | 2356 | 3.19 | 3.19 | 3.21 | 3.19 | 1.39 | 1.39 | 1.39 | 1.39
Vertical 21 1500 300 | 22.1 | 0.88 | 896 | 1.13 | 1.13 | 1.13 | 1.13 | 1.29 | 1.29 | 1.29 | 1.29
Vertical 21 1500 450 | 31.67 | 1.27 | 1319 | 1.61 | 1.61 | 1.63 | 1.61 | 1.25 | 1.25 | 1.27 | 1.25
Vertical 21 1500 600 | 41.23 | 1.65 | 1737 | 2.1 | 2.1 | 2.12 | 2.1 | 1.24 | 1.24 | 1.25 | 1.24
Vertical 21 1500 750 | 50.8 | 2.03 | 2150 | 2.59 | 2.59 | 2.6 | 2.59 | 1.23 | 1.23 | 1.24 | 1.23
Vertical 21 1800 300 | 25.75 | 1.03 | 1036 | 1.31 | 1.31 | 1.32 | 1.31 | 1.3 | 1.3 | 1.31 | 1.3
Vertical 21 1800 450 | 37.32 | 1.49 | 1526 | 1.9 | 1.9 | 1.91 | 1.9 | 1.28 | 1.28 | 1.28 | 1.28
Vertical 21 1800 600 | 48.88 | 1.96 | 2009 | 2.49 | 2.49 | 2.51 | 2.49 | 1.27 | 1.27 | 1.28 | 1.27
Vertical 21 1800 750 | 60.45 | 2.42 | 2486 | 3.08 | 3.08 | 3.1 | 3.08 | 1.27 | 1.27 | 1.28 | 1.27
Vertical 21 1950 300 | 27.75 | 1.11 | 1108 | 1.41 | 1.41 | 1.42 | 1.41 | 1.31 | 1.31 | 1.32 | 1.31
Vertical 21 1950 450 | 40.18 | 1.61 | 1632 | 2.05 | 2.05 | 2.06 | 2.05 | 1.29 | 1.29 | 1.3 | 1.29
Vertical 21 1950 600 | 52.6 | 2.1 | 2148 | 2.68 | 2.68 | 2.69 | 2.68 | 1.28 | 1.28 | 1.28 | 1.28
Vertical 21 1950 750 | 65.03 | 2.6 | 2658 | 3.31 | 3.31 | 3.33 | 3.31 | 1.28 | 1.28 | 1.29 | 1.28
Vertical 21 2100 300 | 29.75 | 1.19 | 1181 | 1.52 | 1.52 | 1.53 | 1.52 | 1.32 | 1.32 | 1.32 | 1.32
Vertical 21 2100 450 | 43.03 | 1.72 | 1740 | 2.19 | 2.19 | 2.21 | 2.19 | 1.29 | 1.29 | 1.3 | 1.29
Vertical 21 2100 600 | 56.32 | 2.25 | 2290 | 2.87 | 2.87 | 2.88 | 2.87 | 1.28 | 1.28 | 1.29 | 1.28
Vertical 21 2100 750 | 69.6 | 2.78 | 2835 | 3.55 | 3.55 | 3.56 | 3.55 | 1.28 | 1.28 | 1.29 | 1.28
Vertical 22 1500 300 | 24.65 | 0.99 | 1050 | 1.26 | 1.26 | 1.27 | 1.26 | 1.23 | 1.23 | 1.24 | 1.23
Vertical 22 1500 450 | 35.58 | 1.42 | 1556 | 1.81 | 1.81 | 1.82 | 1.81 | 1.19 | 1.19 | 1.2 | 1.19
Vertical 22 1500 600 | 46.52 | 1.86 | 2057 | 2.37 | 2.37 | 2.38 | 2.37 | 1.18 | 1.18 | 1.19 | 1.18
Vertical 22 1500 750 | 57.45 | 2.3 | 2554 | 2.93 | 2.93 | 2.95 | 2.93 | 1.18 | 1.17 | 1.18 | 1.17
Vertical 22 1800 300 | 28.58 | 1.14 | 1197 | 1.46 | 1.46 | 1.46 | 1.46 | 1.25 | 1.25 | 1.25 | 1.25
Vertical 22 1800 450 | 41.18 | 1.65 | 1774 | 2.1 | 2.1 | 2.12 | 2.1 | 1.21 | 1.21 | 1.22 | 1.21
Vertical 22 1800 600 | 53.78 | 2.15 | 2345 | 2.74 | 2.74 | 2.76 | 2.74 | 1.2 | 1.2 | 1.2 | 1.2
Vertical 22 1800 750 | 66.38 | 2.66 | 2912 | 3.38 | 3.38 | 3.41 | 3.38 | 1.19 | 1.19 | 1.2 | 1.19
Vertical 22 1950 300 | 30.55 | 1.22 | 1268 | 1.56 | 1.56 | 1.56 | 1.56 | 1.26 | 1.26 | 1.26 | 1.26
Vertical 22 1950 450 | 43.98 | 1.76 | 1879 | 2.24 | 2.24 | 2.26 | 2.24 | 1.22 | 1.22 | 1.23 | 1.22
Vertical 22 1950 600 | 57.42 | 2.3 | 2484 | 2.93 | 2.93 | 2.95 | 2.93 | 1.21 | 1.21 | 1.22 | 1.21
Vertical 22 1950 750 | 70.85 | 2.83 | 3084 | 3.61 | 3.61 | 3.63 | 3.61 | 1.2 | 1.2 | 1.21 | 1.2
Vertical 22 2100 300 | 32.52 | 1.3 | 1337 | 1.66 | 1.66 | 1.67 | 1.66 | 1.27 | 1.27 | 1.28 | 1.27
Vertical 22 2100 450 | 46.78 | 1.87 | 1982 | 2.38 | 2.38 | 2.4 | 2.38 | 1.23 | 1.23 | 1.24 | 1.23
Vertical 22 2100 600 | 61.05 | 2.44 | 2619 | 3.11 | 3.11 | 3.13 | 3.11 | 1.22 | 1.22 | 1.22 | 1.22
Vertical 22 2100 750 | 75.32 | 3.01 | 3253 | 3.84 | 3.84 | 3.86 | 3.84 | 1.21 | 1.21 | 1.22 | 1.21
Vertical 22 2300 300 | 35.2 | 1.41 | 1427 | 1.79 | 1.79 | 1.81 | 1.79 | 1.29 | 1.29 | 1.3 | 1.29
Vertical 22 2300 450 | 50.58 | 2.02 | 2115 | 2.58 | 2.58 | 2.59 | 2.58 | 1.25 | 1.25 | 1.26 | 1.25
Vertical 22 2300 600 | 65.97 | 2.64 | 2796 | 3.36 | 3.36 | 3.38 | 3.36 | 1.23 | 1.23 | 1.24 | 1.23
Vertical 22 2300 750 | 81.35 | 3.25 | 3472 | 4.15 | 4.14 | 4.17 | 4.14 | 1.22 | 1.22 | 1.23 | 1.22
Kos V 20 1800 300 | 28.95 | 1.16 | 881 | 1.48 | 1.47 | 1.49 | 1.47 | 1.72 | 1.72 | 1.73 | 1.72
Kos V 20 1800 450 | 41.22 | 1.65 | 1265 | 2.1 | 2.1 | 2.12 | 2.1 | 1.7 | 1.7 | 1.71 | 1.7
Kos V 20 1800 600 | 53.48 | 2.14 | 1635 | 2.73 | 2.72 | 2.74 | 2.72 | 1.71 | 1.71 | 1.72 | 1.71
Kos V 20 1800 750 | 65.75 | 2.63 | 1996 | 3.35 | 3.35 | 3.37 | 3.35 | 1.72 | 1.72 | 1.73 | 1.72
Kos V 20 1950 300 | 31.2 | 1.25 | 949 | 1.59 | 1.59 | 1.6 | 1.59 | 1.72 | 1.72 | 1.73 | 1.72
Kos V 20 1950 450 | 44.12 | 1.76 | 1364 | 2.25 | 2.25 | 2.26 | 2.25 | 1.69 | 1.69 | 1.7 | 1.69
Kos V 20 1950 600 | 57.03 | 2.28 | 1763 | 2.91 | 2.91 | 2.92 | 2.91 | 1.69 | 1.69 | 1.7 | 1.69
Kos V 20 1950 750 | 69.95 | 2.8 | 2152 | 3.56 | 3.56 | 3.59 | 3.56 | 1.7 | 1.7 | 1.71 | 1.7
Kos V 20 2100 300 | 33.5 | 1.34 | 1016 | 1.71 | 1.71 | 1.72 | 1.71 | 1.72 | 1.72 | 1.73 | 1.72
Kos V 20 2100 450 | 47.92 | 1.92 | 1459 | 2.44 | 2.44 | 2.46 | 2.44 | 1.72 | 1.72 | 1.73 | 1.72
Kos V 20 2100 600 | 62.33 | 2.49 | 1886 | 3.18 | 3.18 | 3.19 | 3.18 | 1.73 | 1.73 | 1.73 | 1.73
Kos V 20 2100 750 | 76.75 | 3.07 | 2302 | 3.91 | 3.91 | 3.94 | 3.91 | 1.74 | 1.74 | 1.75 | 1.74
Kos V 21 1500 300 | 26.2 | 1.05 | 846 | 1.34 | 1.33 | 1.35 | 1.33 | 1.62 | 1.62 | 1.63 | 1.62
Kos V 21 1500 450 | 37.67 | 1.51 | 1230 | 1.92 | 1.92 | 1.94 | 1.92 | 1.6 | 1.6 | 1.61 | 1.6
Kos V 21 1500 600 | 49.13 | 1.97 | 1605 | 2.5 | 2.5 | 2.53 | 2.5 | 1.6 | 1.6 | 1.61 | 1.6
Kos V 21 1500 750 | 60.6 | 2.42 | 1973 | 3.09 | 3.09 | 3.1 | 3.09 | 1.6 | 1.6 | 1.61 | 1.6
Kos V 21 1800 300 | 30.5 | 1.22 | 955 | 1.55 | 1.55 | 1.56 | 1.55 | 1.67 | 1.67 | 1.68 | 1.67
Kos V 21 1800 450 | 44.05 | 1.76 | 1389 | 2.24 | 2.24 | 2.26 | 2.24 | 1.66 | 1.66 | 1.67 | 1.66
Kos V 21 1800 600 | 57.6 | 2.3 | 1812 | 2.94 | 2.93 | 2.95 | 2.93 | 1.66 | 1.66 | 1.67 | 1.66
Kos V 21 1800 750 | 71.15 | 2.85 | 2228 | 3.63 | 3.62 | 3.65 | 3.62 | 1.67 | 1.67 | 1.68 | 1.67
Kos V 21 1950 300 | 32.78 | 1.31 | 1008 | 1.67 | 1.67 | 1.68 | 1.67 | 1.7 | 1.7 | 1.71 | 1.7
Kos V 21 1950 450 | 47.37 | 1.89 | 1466 | 2.41 | 2.41 | 2.42 | 2.41 | 1.69 | 1.69 | 1.69 | 1.69
Kos V 21 1950 600 | 61.96 | 2.48 | 1913 | 3.16 | 3.16 | 3.18 | 3.16 | 1.69 | 1.69 | 1.7 | 1.69
Kos V 21 1950 750 | 76.55 | 3.06 | 2351 | 3.9 | 3.9 | 3.92 | 3.9 | 1.7 | 1.7 | 1.71 | 1.7
Kos V 21 2100 300 | 35.05 | 1.4 | 1060 | 1.79 | 1.79 | 1.79 | 1.79 | 1.73 | 1.73 | 1.74 | 1.73
Kos V 21 2100 450 | 50.68 | 2.03 | 1542 | 2.58 | 2.58 | 2.6 | 2.58 | 1.72 | 1.72 | 1.73 | 1.72
Kos V 21 2100 600 | 66.32 | 2.65 | 2012 | 3.38 | 3.38 | 3.4 | 3.38 | 1.72 | 1.72 | 1.73 | 1.72
Kos V 21 2100 750 | 81.95 | 3.28 | 2473 | 4.18 | 4.18 | 4.21 | 4.18 | 1.73 | 1.73 | 1.74 | 1.73
Kos V 22 1500 300 | 28.65 | 1.15 | 1015 | 1.46 | 1.46 | 1.47 | 1.46 | 1.47 | 1.47 | 1.49 | 1.47
Kos V 22 1500 450 | 41.48 | 1.66 | 1502 | 2.11 | 2.11 | 2.13 | 2.11 | 1.44 | 1.44 | 1.45 | 1.44
Kos V 22 1500 600 | 54.32 | 2.17 | 1983 | 2.77 | 2.77 | 2.78 | 2.77 | 1.43 | 1.43 | 1.44 | 1.43
Kos V 22 1500 750 | 67.15 | 2.69 | 2460 | 3.42 | 3.42 | 3.45 | 3.42 | 1.43 | 1.43 | 1.44 | 1.43
Kos V 22 1800 300 | 33.75 | 1.35 | 1148 | 1.72 | 1.72 | 1.73 | 1.72 | 1.54 | 1.54 | 1.55 | 1.54
Kos V 22 1800 450 | 48.63 | 1.95 | 1698 | 2.48 | 2.48 | 2.5 | 2.48 | 1.5 | 1.5 | 1.51 | 1.5
Kos V 22 1800 600 | 63.52 | 2.54 | 2242 | 3.24 | 3.24 | 3.26 | 3.24 | 1.48 | 1.48 | 1.49 | 1.48
Kos V 22 1800 750 | 78.4 | 3.14 | 2781 | 4 | 3.99 | 4.03 | 3.99 | 1.47 | 1.47 | 1.48 | 1.47
Kos V 22 1950 300 | 35.83 | 1.43 | 1208 | 1.83 | 1.83 | 1.83 | 1.83 | 1.55 | 1.55 | 1.56 | 1.55
Kos V 22 1950 450 | 51.7 | 2.07 | 1788 | 2.63 | 2.63 | 2.65 | 2.63 | 1.51 | 1.51 | 1.52 | 1.51
Kos V 22 1950 600 | 67.58 | 2.7 | 2360 | 3.44 | 3.44 | 3.46 | 3.44 | 1.5 | 1.5 | 1.5 | 1.5
Kos V 22 1950 750 | 83.45 | 3.34 | 2928 | 4.25 | 4.25 | 4.28 | 4.25 | 1.49 | 1.49 | 1.5 | 1.49
Kos V 22 2100 300 | 38.85 | 1.55 | 1265 | 1.98 | 1.98 | 1.99 | 1.98 | 1.6 | 1.6 | 1.61 | 1.6
Kos V 22 2100 450 | 55.78 | 2.23 | 1872 | 2.84 | 2.84 | 2.86 | 2.84 | 1.56 | 1.56 | 1.57 | 1.56
Kos V 22 2100 600 | 72.72 | 2.91 | 2471 | 3.71 | 3.7 | 3.73 | 3.7 | 1.54 | 1.54 | 1.55 | 1.54
Kos V 22 2100 750 | 89.65 | 3.59 | 3066 | 4.57 | 4.57 | 4.6 | 4.57 | 1.53 | 1.53 | 1.54 | 1.53
Faro V 20 1800 300 | 28.95 | 1.16 | 881 | 1.48 | 1.47 | 1.49 | 1.47 | 1.72 | 1.72 | 1.73 | 1.72
Faro V 20 1800 450 | 41.22 | 1.65 | 1265 | 2.1 | 2.1 | 2.12 | 2.1 | 1.7 | 1.7 | 1.71 | 1.7
Faro V 20 1800 600 | 53.48 | 2.14 | 1635 | 2.73 | 2.72 | 2.74 | 2.72 | 1.71 | 1.71 | 1.72 | 1.71
Faro V 20 1800 750 | 65.75 | 2.63 | 1996 | 3.35 | 3.35 | 3.37 | 3.35 | 1.72 | 1.72 | 1.73 | 1.72
Faro V 20 1950 300 | 31.2 | 1.25 | 949 | 1.59 | 1.59 | 1.6 | 1.59 | 1.72 | 1.72 | 1.73 | 1.72
Faro V 20 1950 450 | 44.12 | 1.76 | 1364 | 2.25 | 2.25 | 2.26 | 2.25 | 1.69 | 1.69 | 1.7 | 1.69
Faro V 20 1950 600 | 57.03 | 2.28 | 1763 | 2.91 | 2.91 | 2.92 | 2.91 | 1.69 | 1.69 | 1.7 | 1.69
Faro V 20 1950 750 | 69.95 | 2.8 | 2152 | 3.56 | 3.56 | 3.59 | 3.56 | 1.7 | 1.7 | 1.71 | 1.7
Faro V 20 2100 300 | 33.5 | 1.34 | 1016 | 1.71 | 1.71 | 1.72 | 1.71 | 1.72 | 1.72 | 1.73 | 1.72
Faro V 20 2100 450 | 47.92 | 1.92 | 1459 | 2.44 | 2.44 | 2.46 | 2.44 | 1.72 | 1.72 | 1.73 | 1.72
Faro V 20 2100 600 | 62.33 | 2.49 | 1886 | 3.18 | 3.18 | 3.19 | 3.18 | 1.73 | 1.73 | 1.73 | 1.73
Faro V 20 2100 750 | 76.75 | 3.07 | 2302 | 3.91 | 3.91 | 3.94 | 3.91 | 1.74 | 1.74 | 1.75 | 1.74
Faro V 21 1500 300 | 26.2 | 1.05 | 846 | 1.34 | 1.33 | 1.35 | 1.33 | 1.62 | 1.62 | 1.63 | 1.62
Faro V 21 1500 450 | 37.67 | 1.51 | 1230 | 1.92 | 1.92 | 1.94 | 1.92 | 1.6 | 1.6 | 1.61 | 1.6
Faro V 21 1500 600 | 49.13 | 1.97 | 1605 | 2.5 | 2.5 | 2.53 | 2.5 | 1.6 | 1.6 | 1.61 | 1.6
Faro V 21 1500 750 | 60.6 | 2.42 | 1973 | 3.09 | 3.09 | 3.1 | 3.09 | 1.6 | 1.6 | 1.61 | 1.6
Faro V 21 1800 300 | 30.5 | 1.22 | 955 | 1.55 | 1.55 | 1.56 | 1.55 | 1.67 | 1.67 | 1.68 | 1.67
Faro V 21 1800 450 | 44.05 | 1.76 | 1389 | 2.24 | 2.24 | 2.26 | 2.24 | 1.66 | 1.66 | 1.67 | 1.66
Faro V 21 1800 600 | 57.6 | 2.3 | 1812 | 2.94 | 2.93 | 2.95 | 2.93 | 1.66 | 1.66 | 1.67 | 1.66
Faro V 21 1800 750 | 71.15 | 2.85 | 2228 | 3.63 | 3.62 | 3.65 | 3.62 | 1.67 | 1.67 | 1.68 | 1.67
Faro V 21 1950 300 | 32.78 | 1.31 | 1008 | 1.67 | 1.67 | 1.68 | 1.67 | 1.7 | 1.7 | 1.71 | 1.7
Faro V 21 1950 450 | 47.37 | 1.89 | 1466 | 2.41 | 2.41 | 2.42 | 2.41 | 1.69 | 1.69 | 1.69 | 1.69
Faro V 21 1950 600 | 61.96 | 2.48 | 1913 | 3.16 | 3.16 | 3.18 | 3.16 | 1.69 | 1.69 | 1.7 | 1.69
Faro V 21 1950 750 | 76.55 | 3.06 | 2351 | 3.9 | 3.9 | 3.92 | 3.9 | 1.7 | 1.7 | 1.71 | 1.7
Faro V 21 2100 300 | 35.05 | 1.4 | 1060 | 1.79 | 1.79 | 1.79 | 1.79 | 1.73 | 1.73 | 1.74 | 1.73
Faro V 21 2100 450 | 50.68 | 2.03 | 1542 | 2.58 | 2.58 | 2.6 | 2.58 | 1.72 | 1.72 | 1.73 | 1.72
Faro V 21 2100 600 | 66.32 | 2.65 | 2012 | 3.38 | 3.38 | 3.4 | 3.38 | 1.72 | 1.72 | 1.73 | 1.72
Faro V 21 2100 750 | 81.95 | 3.28 | 2473 | 4.18 | 4.18 | 4.21 | 4.18 | 1.73 | 1.73 | 1.74 | 1.73
Faro V 22 1500 300 | 28.65 | 1.15 | 1015 | 1.46 | 1.46 | 1.47 | 1.46 | 1.47 | 1.47 | 1.49 | 1.47
Faro V 22 1500 450 | 41.48 | 1.66 | 1502 | 2.11 | 2.11 | 2.13 | 2.11 | 1.44 | 1.44 | 1.45 | 1.44
Faro V 22 1500 600 | 54.32 | 2.17 | 1983 | 2.77 | 2.77 | 2.78 | 2.77 | 1.43 | 1.43 | 1.44 | 1.43
Faro V 22 1500 750 | 67.15 | 2.69 | 2460 | 3.42 | 3.42 | 3.45 | 3.42 | 1.43 | 1.43 | 1.44 | 1.43
Faro V 22 1800 300 | 33.75 | 1.35 | 1148 | 1.72 | 1.72 | 1.73 | 1.72 | 1.54 | 1.54 | 1.55 | 1.54
Faro V 22 1800 450 | 48.63 | 1.95 | 1698 | 2.48 | 2.48 | 2.5 | 2.48 | 1.5 | 1.5 | 1.51 | 1.5
Faro V 22 1800 600 | 63.52 | 2.54 | 2242 | 3.24 | 3.24 | 3.26 | 3.24 | 1.48 | 1.48 | 1.49 | 1.48
Faro V 22 1800 750 | 78.4 | 3.14 | 2781 | 4 | 3.99 | 4.03 | 3.99 | 1.47 | 1.47 | 1.48 | 1.47
Faro V 22 1950 300 | 35.83 | 1.43 | 1208 | 1.83 | 1.83 | 1.83 | 1.83 | 1.55 | 1.55 | 1.56 | 1.55
Faro V 22 1950 450 | 51.7 | 2.07 | 1788 | 2.63 | 2.63 | 2.65 | 2.63 | 1.51 | 1.51 | 1.52 | 1.51
Faro V 22 1950 600 | 67.58 | 2.7 | 2360 | 3.44 | 3.44 | 3.46 | 3.44 | 1.5 | 1.5 | 1.5 | 1.5
Faro V 22 1950 750 | 83.45 | 3.34 | 2928 | 4.25 | 4.25 | 4.28 | 4.25 | 1.49 | 1.49 | 1.5 | 1.49
Faro V 22 2100 300 | 38.85 | 1.55 | 1265 | 1.98 | 1.98 | 1.99 | 1.98 | 1.6 | 1.6 | 1.61 | 1.6
Faro V 22 2100 450 | 55.78 | 2.23 | 1872 | 2.84 | 2.84 | 2.86 | 2.84 | 1.56 | 1.56 | 1.57 | 1.56
Faro V 22 2100 600 | 72.72 | 2.91 | 2471 | 3.71 | 3.7 | 3.73 | 3.7 | 1.54 | 1.54 | 1.55 | 1.54
Faro V 22 2100 750 | 89.65 | 3.59 | 3066 | 4.57 | 4.57 | 4.6 | 4.57 | 1.53 | 1.53 | 1.54 | 1.53
Tinos V 11 1800 325 | 20.15 | 0.81 | 720 | 1.03 | 1.03 | 1.04 | 1.03 | 1.46 | 1.46 | 1.48 | 1.46
Tinos V 11 1800 475 | 28.42 | 1.14 | 1042 | 1.45 | 1.45 | 1.46 | 1.45 | 1.42 | 1.42 | 1.44 | 1.42
Tinos V 11 1800 625 | 36.68 | 1.47 | 1355 | 1.87 | 1.87 | 1.88 | 1.87 | 1.41 | 1.41 | 1.43 | 1.41
Tinos V 11 1950 325 | 21.6 | 0.86 | 767 | 1.1 | 1.1 | 1.1 | 1.1 | 1.47 | 1.47 | 1.47 | 1.47
Tinos V 11 1950 475 | 30.4 | 1.22 | 1110 | 1.55 | 1.55 | 1.56 | 1.55 | 1.43 | 1.43 | 1.44 | 1.43
Tinos V 11 1950 625 | 39.2 | 1.57 | 1444 | 2 | 2 | 2.01 | 2 | 1.42 | 1.42 | 1.43 | 1.42
Tinos V 11 1950 775 | 48 | 1.92 | 1770 | 2.45 | 2.45 | 2.46 | 2.45 | 1.42 | 1.42 | 1.43 | 1.42
Tinos V 11 2100 625 | 41.9 | 1.68 | 1530 | 2.14 | 2.13 | 2.15 | 2.13 | 1.43 | 1.43 | 1.44 | 1.43
Tinos V 11 2100 775 | 51.35 | 2.05 | 1876 | 2.62 | 2.62 | 2.63 | 2.62 | 1.43 | 1.43 | 1.44 | 1.43
Tinos V 21 1800 325 | 31.05 | 1.24 | 955 | 1.58 | 1.58 | 1.59 | 1.58 | 1.7 | 1.7 | 1.71 | 1.7
Tinos V 21 1800 475 | 45.85 | 1.83 | 1389 | 2.34 | 2.34 | 2.35 | 2.34 | 1.72 | 1.72 | 1.73 | 1.72
Tinos V 21 1800 625 | 60.63 | 2.43 | 1812 | 3.09 | 3.09 | 3.12 | 3.09 | 1.75 | 1.75 | 1.76 | 1.75
Tinos V 21 1950 325 | 33.42 | 1.34 | 1008 | 1.7 | 1.7 | 1.72 | 1.7 | 1.73 | 1.73 | 1.75 | 1.73
Tinos V 21 1950 475 | 49.35 | 1.97 | 1466 | 2.51 | 2.51 | 2.53 | 2.51 | 1.76 | 1.76 | 1.77 | 1.76
Tinos V 21 1950 625 | 65.26 | 2.61 | 1913 | 3.33 | 3.32 | 3.35 | 3.32 | 1.78 | 1.78 | 1.79 | 1.78
Tinos V 21 1950 775 | 81.18 | 3.25 | 2351 | 4.14 | 4.14 | 4.17 | 4.14 | 1.8 | 1.8 | 1.82 | 1.8
Tinos V 21 2100 625 | 69.89 | 2.8 | 2012 | 3.56 | 3.56 | 3.59 | 3.56 | 1.81 | 1.81 | 1.83 | 1.81
Tinos V 21 2100 775 | 86.93 | 3.48 | 2473 | 4.43 | 4.43 | 4.46 | 4.43 | 1.84 | 1.84 | 1.85 | 1.84
Paros V 11 1800 373 | 20.15 | 0.81 | 720 | 1.03 | 1.03 | 1.04 | 1.03 | 1.46 | 1.46 | 1.48 | 1.46
Paros V 11 1800 573 | 28.42 | 1.14 | 1042 | 1.45 | 1.45 | 1.46 | 1.45 | 1.42 | 1.42 | 1.44 | 1.42
Paros V 11 1800 673 | 36.68 | 1.47 | 1355 | 1.87 | 1.87 | 1.88 | 1.87 | 1.41 | 1.41 | 1.43 | 1.41
Paros V 11 1950 373 | 21.6 | 0.86 | 767 | 1.1 | 1.1 | 1.1 | 1.1 | 1.47 | 1.47 | 1.47 | 1.47
Paros V 11 1950 523 | 30.4 | 1.22 | 1110 | 1.55 | 1.55 | 1.56 | 1.55 | 1.43 | 1.43 | 1.44 | 1.43
Paros V 11 1950 673 | 39.2 | 1.57 | 1444 | 2 | 2 | 2.01 | 2 | 1.42 | 1.42 | 1.43 | 1.42
Paros V 11 1950 823 | 48 | 1.92 | 1770 | 2.45 | 2.45 | 2.46 | 2.45 | 1.42 | 1.42 | 1.43 | 1.42
Paros V 11 2100 673 | 41.9 | 1.68 | 1530 | 2.14 | 2.13 | 2.15 | 2.13 | 1.43 | 1.43 | 1.44 | 1.43
Paros V 11 2100 823 | 51.35 | 2.05 | 1876 | 2.62 | 2.62 | 2.63 | 2.62 | 1.43 | 1.43 | 1.44 | 1.43
Paros V 21 1800 405 | 31.05 | 1.24 | 955 | 1.58 | 1.58 | 1.59 | 1.58 | 1.7 | 1.7 | 1.71 | 1.7
Paros V 21 1800 555 | 45.85 | 1.83 | 1389 | 2.34 | 2.34 | 2.35 | 2.34 | 1.72 | 1.72 | 1.73 | 1.72
Paros V 21 1800 705 | 60.63 | 2.43 | 1812 | 3.09 | 3.09 | 3.12 | 3.09 | 1.75 | 1.75 | 1.76 | 1.75
Paros V 21 1950 405 | 33.42 | 1.34 | 1008 | 1.7 | 1.7 | 1.72 | 1.7 | 1.73 | 1.73 | 1.75 | 1.73
Paros V 21 1950 555 | 49.35 | 1.97 | 1466 | 2.51 | 2.51 | 2.53 | 2.51 | 1.76 | 1.76 | 1.77 | 1.76
Paros V 21 1950 705 | 65.26 | 2.61 | 1913 | 3.33 | 3.32 | 3.35 | 3.32 | 1.78 | 1.78 | 1.79 | 1.78
Paros V 21 1950 855 | 81.18 | 3.25 | 2351 | 4.14 | 4.14 | 4.17 | 4.14 | 1.8 | 1.8 | 1.82 | 1.8
Paros V 21 2100 705 | 69.89 | 2.8 | 2012 | 3.56 | 3.56 | 3.59 | 3.56 | 1.81 | 1.81 | 1.83 | 1.81
Paros V 21 2100 855 | 86.93 | 3.48 | 2473 | 4.43 | 4.43 | 4.46 | 4.43 | 1.84 | 1.84 | 1.85 | 1.84