## Calculs
Calcul des impacts environnementaux des câbles Home PACe Câble de distribution intérieur des immeubles PAD1825, PAD1826, PAD1827 et PAD1828
Les câbles Home PACe sont constitués d'une coque (il en existe 4 de dimensions différentes) et d'un certain nombre de module optique, qui peuvent être des compacts tubes de 2, 4, 6, 8 ou 12 FO ou des fibres semi-serrées 900µm (1 FO) ou des micros câbles poussables 1 FO ou encore des micros câbles poussables 2 FO.
La règle de calcul à appliquer à tous les câbles Home PACe de la gamme PAD1826 est la suivante :
Impact câble = Impact coque + Impact compact tube x Nombre de module
Exemple de désignation du produit :
N8200A PAD1826 48xG657A2 M6 Z1222 |  |  | Désigne la référence de la coque
Désigne le nombre de fibre dans le câble | Désigne le nombre de fibre par module optique
Type de module pour chaque gamme ACOPTIC
La gamme PAD1825 est constitué de module optique de type : | Micro câble poussable 1 FO (MCP1)
La gamme PAD1826 est constitué de module optique de type : | Compact tube 2, 4, 6, 8 ou 12 FO
La gamme PAD1827 est constitué de module optique de type : | Micro câble poussable 2 FO (MCP1)
La gamme PAD1828 est constitué de module optique de type : | Fibre semi-serrée 900µm 1 FO (ISS 1)
Choix du produit
Référence de la coque | Z1222
Type de module optique | Compact tube 6 FO
Nombre de fibre(s) dans le câble | 48
Nombre de fibre(s) par module optique | 6
Tableau des impacts environnementaux
Tableaux de impacts environnementaux coques Z1222
Indicateurs d'impacts et flux | Unit | sum | Manufacturing | Distribution | Installation | Use | End of life
Emission de gaz à effet de serre (GWP) | kg CO₂ eq. | 0.20656 | 0.1331 | 0.0037452 | 0.010258 | 0 | 0.059451 | Z1222-1 | Compact tube 6 FO-1
Appauvrissement de la couche d'ozone (ODP) | kg CFC-11 eq. | 3.9803e-08 | 3.6342e-08 | 7.5885e-12 | 1.1055e-09 | 0 | 2.3474e-09 | Z1222-2 | Compact tube 6 FO-2
Acidification des sols et de l'eau (A) | kg SO₂ eq. | 0.00030963 | 0.0002318 | 1.683e-05 | 1.1985e-05 | 0 | 4.9021e-05 | Z1222-3 | Compact tube 6 FO-3
Eutrophisation de l'eau (EP) | kg PO₄³⁻ eq. | 0.00010516 | 5.3423e-05 | 3.8676e-06 | 5.2625e-06 | 0 | 4.2611e-05 | Z1222-4 | Compact tube 6 FO-4
Formation d'ozone photochimique (POCP) | kg C₂H₄ eq. | 3.449e-05 | 2.708e-05 | 1.1959e-06 | 1.2234e-06 | 0 | 4.9906e-06 | Z1222-5 | Compact tube 6 FO-5
Appauvrissement des ressources abiotiques - éléments (ADPe) | kg Sb eq. | 1.1836e-06 | 1.1816e-06 | 1.4991e-10 | 4.1159e-10 | 0 | 1.4746e-09 | Z1222-6 | Compact tube 6 FO-6
Appauvrissement des ressources abiotiques - énergies fossiles (ADPf) | MJ | 3.2881 | 2.8779 | 0.052629 | 0.098034 | 0 | 0.25956 | Z1222-7 | Compact tube 6 FO-7
Total d'énergie primaire utilisée (TPE) | MJ | 5.8414 | 5.3228 | 0.052967 | 0.16892 | 0 | 0.2967 | Z1222-8 | Compact tube 6 FO-8
Volume net d'eau douce consommée (FW) | m³ | 0.0027773 | 0.0026368 | 3.3525e-07 | 8.3383e-05 | 0 | 5.6829e-05 | Z1222-9 | Compact tube 6 FO-9
Pollution de l'eau (WP) | m³ | 77.794 | 10.055 | 0.61603 | 2.41 | 0 | 64.713 | Z1222-10 | Compact tube 6 FO-10
Pollution de l'air (AP) | m³ | 35.285 | 32.101 | 0.15355 | 0.9685 | 0 | 2.0621 | Z1222-11 | Compact tube 6 FO-11
Utilisation d'énergie primaire renouvelable (excl. Matières premières) | MJ | 0.022209 | 0.019224 | 7.0587e-05 | 0.00086495 | 0 | 0.0020498 | Z1222-12 | Compact tube 6 FO-12
Utilisation de ressources d'énergie primaire renouvelable (incl. Matières premières) | MJ | 0.085821 | 0.085821 | 0 | 0 | 0 | 0 | Z1222-13 | Compact tube 6 FO-13
Utilisation Totale de ressources d'énergie primaire renouvelable | MJ | 0.10803 | 0.10504 | 7.0587e-05 | 0.00086495 | 0 | 0.0020498 | Z1222-14 | Compact tube 6 FO-14
Utilisation d'énergie primaire non-renouvelable (excl. Matières premières) | MJ | 4.7286 | 4.239 | 0.052896 | 0.1421 | 0 | 0.29465 | Z1222-15 | Compact tube 6 FO-15
Utilisation de ressources d'énergie primaire non-renouvelable (incl. Matières premières) | MJ | 1.0047 | 0.97878 | 0 | 0.025956 | 0 | 0 | Z1222-16 | Compact tube 6 FO-16
Utilisation Totale de ressources d'énergie primaire non-renouvelable | MJ | 5.7333 | 5.2177 | 0.052896 | 0.16806 | 0 | 0.29465 | Z1222-17 | Compact tube 6 FO-17
Utilisation de matières secondaires | kg | 0.0069909 | 0.0069909 | 0 | 0 | 0 | 0 | Z1222-18 | Compact tube 6 FO-18
Utilisation de combustibles secondaires renouvelables | MJ | 0 | 0 | 0 | 0 | 0 | 0 | Z1222-19 | Compact tube 6 FO-19
Utilisation de combustibles secondaires non-renouvelables | MJ | 0 | 0 | 0 | 0 | 0 | 0 | Z1222-20 | Compact tube 6 FO-20
Elimination de déchets dangereux | kg | 0.15887 | 0.096918 | 0 | 0.0018949 | 0 | 0.060059 | Z1222-21 | Compact tube 6 FO-21
Elimination de déchets non dangereux | kg | 0.1272 | 0.053514 | 0.0001331 | 0.0067124 | 0 | 0.066839 | Z1222-22 | Compact tube 6 FO-22
Elimination de déchets radioactifs | kg | 0.00012719 | 0.00011985 | 9.4796e-08 | 3.7418e-06 | 0 | 3.5076e-06 | Z1222-23 | Compact tube 6 FO-23
Composants destinés à la réutilisation | kg | 0 | 0 | 0 | 0 | 0 | 0 | Z1222-24 | Compact tube 6 FO-24
Matières destinées au recyclage | kg | 0.002267 | 0 | 0 | 0.002267 | 0 | 0 | Z1222-25 | Compact tube 6 FO-25
Matières destinées à la valorisation énergétique | kg | 0.010686 | 0 | 0 | 0.010686 | 0 | 0 | Z1222-26 | Compact tube 6 FO-26
Energie exportée | MJ | 0 | 0 | 0 | 0 | 0 | 0 | Z1222-27 | Compact tube 6 FO-27
Tableaux de impacts environnementaux coques Compact tube 6 FO
Indicateurs d'impacts et flux | Unit | sum | Manufacturing | Distribution | Installation | Use | End of life
Emission de gaz à effet de serre (GWP) | kg CO₂ eq. | 0.018511 | 0.01697 | 4.7427e-05 | 0.00053847 | 1.457e-08 | 0.00095527 | Z1222-1 | Compact tube 6 FO-1
Appauvrissement de la couche d'ozone (ODP) | kg CFC-11 eq. | 1.1005e-08 | 1.0647e-08 | 9.6096e-14 | 3.2051e-10 | 3.1532e-14 | 3.7718e-11 | Z1222-2 | Compact tube 6 FO-2
Acidification des sols et de l'eau (A) | kg SO₂ eq. | 3.8614e-05 | 3.6489e-05 | 2.1312e-07 | 1.1242e-06 | 5.1568e-11 | 7.8767e-07 | Z1222-3 | Compact tube 6 FO-3
Eutrophisation de l'eau (EP) | kg PO₄³⁻ eq. | 6.4665e-06 | 5.545e-06 | 4.8976e-08 | 1.8787e-07 | 4.7538e-12 | 6.8467e-07 | Z1222-4 | Compact tube 6 FO-4
Formation d'ozone photochimique (POCP) | kg C₂H₄ eq. | 4.3722e-06 | 4.1495e-06 | 1.5144e-08 | 1.273e-07 | 2.9748e-12 | 8.019e-08 | Z1222-5 | Compact tube 6 FO-5
Appauvrissement des ressources abiotiques - éléments (ADPe) | kg Sb eq. | 3.4357e-09 | 3.3101e-09 | 1.8984e-12 | 1.0005e-10 | 3.3026e-15 | 2.3694e-11 | Z1222-6 | Compact tube 6 FO-6
Appauvrissement des ressources abiotiques - énergies fossiles (ADPf) | MJ | 0.25842 | 0.24606 | 0.00066645 | 0.0075242 | 1.3406e-07 | 0.0041707 | Z1222-7 | Compact tube 6 FO-7
Total d'énergie primaire utilisée (TPE) | MJ | 0.55709 | 0.53543 | 0.00067073 | 0.016223 | 1.2918e-06 | 0.0047674 | Z1222-8 | Compact tube 6 FO-8
Volume net d'eau douce consommée (FW) | m³ | 0.00011247 | 0.00010828 | 4.2454e-09 | 3.2751e-06 | 1.6544e-10 | 9.1313e-07 | Z1222-9 | Compact tube 6 FO-9
Pollution de l'eau (WP) | m³ | 1.8253 | 0.72525 | 0.007801 | 0.052385 | 5.7145e-07 | 1.0398 | Z1222-10 | Compact tube 6 FO-10
Pollution de l'air (AP) | m³ | 1.5933 | 1.5118 | 0.0019445 | 0.046383 | 3.4754e-07 | 0.033134 | Z1222-11 | Compact tube 6 FO-11
Utilisation d'énergie primaire renouvelable (excl. Matières premières) | MJ | 0.020523 | 0.019891 | 8.9387e-07 | 0.00059773 | 6.1097e-08 | 3.2936e-05 | Z1222-12 | Compact tube 6 FO-12
Utilisation de ressources d'énergie primaire renouvelable (incl. Matières premières) | MJ | 0 | 0 | 0 | 0 | 0 | 0 | Z1222-13 | Compact tube 6 FO-13
Utilisation Totale de ressources d'énergie primaire renouvelable | MJ | 0.020523 | 0.019891 | 8.9387e-07 | 0.00059773 | 6.1097e-08 | 3.2936e-05 | Z1222-14 | Compact tube 6 FO-14
Utilisation d'énergie primaire non-renouvelable (excl. Matières premières) | MJ | 0.48279 | 0.46333 | 0.00066984 | 0.014059 | 1.2307e-06 | 0.0047345 | Z1222-15 | Compact tube 6 FO-15
Utilisation de ressources d'énergie primaire non-renouvelable (incl. Matières premières) | MJ | 0.053778 | 0.052212 | 0 | 0.0015663 | 0 | 0 | Z1222-16 | Compact tube 6 FO-16
Utilisation Totale de ressources d'énergie primaire non-renouvelable | MJ | 0.53657 | 0.51554 | 0.00066984 | 0.015625 | 1.2307e-06 | 0.0047345 | Z1222-17 | Compact tube 6 FO-17
Utilisation de matières secondaires | kg | 0 | 0 | 0 | 0 | 0 | 0 | Z1222-18 | Compact tube 6 FO-18
Utilisation de combustibles secondaires renouvelables | MJ | 0 | 0 | 0 | 0 | 0 | 0 | Z1222-19 | Compact tube 6 FO-19
Utilisation de combustibles secondaires non-renouvelables | MJ | 0 | 0 | 0 | 0 | 0 | 0 | Z1222-20 | Compact tube 6 FO-20
Elimination de déchets dangereux | kg | 0.0011425 | 0.00014492 | 0 | 3.2549e-05 | 0 | 0.00096503 | Z1222-21 | Compact tube 6 FO-21
Elimination de déchets non dangereux | kg | 0.010182 | 0.008811 | 1.6854e-06 | 0.00029577 | 2.4067e-08 | 0.001074 | Z1222-22 | Compact tube 6 FO-22
Elimination de déchets radioactifs | kg | 0.0001288 | 0.00012499 | 1.2004e-09 | 3.7515e-06 | 3.9588e-10 | 5.6361e-08 | Z1222-23 | Compact tube 6 FO-23
Composants destinés à la réutilisation | kg | 0 | 0 | 0 | 0 | 0 | 0 | Z1222-24 | Compact tube 6 FO-24
Matières destinées au recyclage | kg | 0 | 0 | 0 | 0 | 0 | 0 | Z1222-25 | Compact tube 6 FO-25
Matières destinées à la valorisation énergétique | kg | 0 | 0 | 0 | 0 | 0 | 0 | Z1222-26 | Compact tube 6 FO-26
Energie exportée | MJ | 0 | 0 | 0 | 0 | 0 | 0 | Z1222-27 | Compact tube 6 FO-27
Câble Z1222 48 FO - Version Compact tube 6 FO
Indicateurs d'impacts et flux | Unit | sum | Manufacturing | Distribution | Installation | Use | End of life
Emission de gaz à effet de serre (GWP) | kg CO₂ eq. | 0.35465 | 0.26886 | 0.0041246 | 0.014566 | 1.1656e-07 | 0.067093
Appauvrissement de la couche d'ozone (ODP) | kg CFC-11 eq. | 1.2784e-07 | 1.2152e-07 | 8.3573e-12 | 3.6696e-09 | 2.5226e-13 | 2.6491e-09
Acidification des sols et de l'eau (A) | kg SO₂ eq. | 0.00061854 | 0.00052371 | 1.8535e-05 | 2.0979e-05 | 4.1254e-10 | 5.5322e-05
Eutrophisation de l'eau (EP) | kg PO₄³⁻ eq. | 0.00015689 | 9.7783e-05 | 4.2594e-06 | 6.7655e-06 | 3.803e-11 | 4.8088e-05
Formation d'ozone photochimique (POCP) | kg C₂H₄ eq. | 6.9468e-05 | 6.0276e-05 | 1.3171e-06 | 2.2418e-06 | 2.3798e-11 | 5.6321e-06
Appauvrissement des ressources abiotiques - éléments (ADPe) | kg Sb eq. | 1.2111e-06 | 1.2081e-06 | 1.651e-10 | 1.212e-09 | 2.6421e-14 | 1.6642e-09
Appauvrissement des ressources abiotiques - énergies fossiles (ADPf) | MJ | 5.3555 | 4.8464 | 0.057961 | 0.15823 | 1.0725e-06 | 0.29293
Total d'énergie primaire utilisée (TPE) | MJ | 10.2981 | 9.6062 | 0.058333 | 0.2987 | 1.0334e-05 | 0.33484
Volume net d'eau douce consommée (FW) | m³ | 0.0036771 | 0.003503 | 3.6921e-07 | 0.00010958 | 1.3235e-09 | 6.4134e-05
Pollution de l'eau (WP) | m³ | 92.3964 | 15.857 | 0.67844 | 2.8291 | 4.5716e-06 | 73.0314
Pollution de l'air (AP) | m³ | 48.0314 | 44.1954 | 0.16911 | 1.3396 | 2.7803e-06 | 2.3272
Utilisation d'énergie primaire renouvelable (excl. Matières premières) | MJ | 0.18639 | 0.17835 | 7.7738e-05 | 0.0056468 | 4.8878e-07 | 0.0023133
Utilisation de ressources d'énergie primaire renouvelable (incl. Matières premières) | MJ | 0.085821 | 0.085821 | 0 | 0 | 0 | 0
Utilisation Totale de ressources d'énergie primaire renouvelable | MJ | 0.27221 | 0.26417 | 7.7738e-05 | 0.0056468 | 4.8878e-07 | 0.0023133
Utilisation d'énergie primaire non-renouvelable (excl. Matières premières) | MJ | 8.5909 | 7.9456 | 0.058255 | 0.25457 | 9.8456e-06 | 0.33253
Utilisation de ressources d'énergie primaire non-renouvelable (incl. Matières premières) | MJ | 1.4349 | 1.3965 | 0 | 0.038486 | 0 | 0
Utilisation Totale de ressources d'énergie primaire non-renouvelable | MJ | 10.0259 | 9.342 | 0.058255 | 0.29306 | 9.8456e-06 | 0.33253
Utilisation de matières secondaires | kg | 0.0069909 | 0.0069909 | 0 | 0 | 0 | 0
Utilisation de combustibles secondaires renouvelables | MJ | 0 | 0 | 0 | 0 | 0 | 0
Utilisation de combustibles secondaires non-renouvelables | MJ | 0 | 0 | 0 | 0 | 0 | 0
Elimination de déchets dangereux | kg | 0.16801 | 0.098077 | 0 | 0.0021553 | 0 | 0.067779
Elimination de déchets non dangereux | kg | 0.20866 | 0.124 | 0.00014658 | 0.0090786 | 1.9254e-07 | 0.075431
Elimination de déchets radioactifs | kg | 0.0011576 | 0.0011198 | 1.044e-07 | 3.3754e-05 | 3.167e-09 | 3.9585e-06
Composants destinés à la réutilisation | kg | 0 | 0 | 0 | 0 | 0 | 0
Matières destinées au recyclage | kg | 0.002267 | 0 | 0 | 0.002267 | 0 | 0
Matières destinées à la valorisation énergétique | kg | 0.010686 | 0 | 0 | 0.010686 | 0 | 0
Energie exportée | MJ | 0 | 0 | 0 | 0 | 0 | 0

## BDD (hidden)
REGLES D'EXTRAPOLATIONS POUR LES AUTRES PRODUITS DE LA GAMME
CI-DESSOUS INDICATEUR D'IMPACT POUR LES PRODUITS INTERMEDIAIRES.
COMPACT TUBE 2 FO
| Indicateurs d'impacts et flux | Unit | sum | Manufacturing | Distribution | Installation | Use | End of life
Compact tube 2 FO-1 | Emission de gaz à effet de serre (GWP) | kg CO₂ eq. | 0.0075763 | 0.00675 | 2.8665e-05 | 0.00022027 | 5.027e-09 | 0.00057737
Compact tube 2 FO-2 | Appauvrissement de la couche d'ozone (ODP) | kg CFC-11 eq. | 4.0819e-09 | 3.9402e-09 | 5.8081e-14 | 1.1887e-10 | 1.0879e-14 | 2.2797e-11
Compact tube 2 FO-3 | Acidification des sols et de l'eau (A) | kg SO₂ eq. | 1.4647e-05 | 1.3616e-05 | 1.2881e-07 | 4.2637e-07 | 1.7792e-11 | 4.7608e-07
Compact tube 2 FO-4 | Eutrophisation de l'eau (EP) | kg PO₄³⁻ eq. | 2.6701e-06 | 2.1491e-06 | 2.9601e-08 | 7.7492e-08 | 1.6401e-12 | 4.1382e-07
Compact tube 2 FO-5 | Formation d'ozone photochimique (POCP) | kg C₂H₄ eq. | 1.8186e-06 | 1.7081e-06 | 9.153e-09 | 5.2941e-08 | 1.0264e-12 | 4.8467e-08
Compact tube 2 FO-6 | Appauvrissement des ressources abiotiques - éléments (ADPe) | kg Sb eq. | 1.2564e-09 | 1.2043e-09 | 1.1474e-12 | 3.6584e-11 | 1.1395e-15 | 1.4321e-11
Compact tube 2 FO-7 | Appauvrissement des ressources abiotiques - énergies fossiles (ADPf) | MJ | 0.11086 | 0.10471 | 0.00040281 | 0.0032274 | 4.6252e-08 | 0.0025208
Compact tube 2 FO-8 | Total d'énergie primaire utilisée (TPE) | MJ | 0.2228 | 0.21303 | 0.00040539 | 0.0064876 | 4.457e-07 | 0.0028815
Compact tube 2 FO-9 | Volume net d'eau douce consommée (FW) | m³ | 5.5633e-05 | 5.3458e-05 | 2.566e-09 | 1.62e-06 | 5.7079e-11 | 5.5191e-07
Compact tube 2 FO-10 | Pollution de l'eau (WP) | m³ | 0.95417 | 0.29364 | 0.004715 | 0.02734 | 1.9716e-07 | 0.62847
Compact tube 2 FO-11 | Pollution de l'air (AP) | m³ | 0.85392 | 0.80786 | 0.0011753 | 0.024858 | 1.1991e-07 | 0.020027
Compact tube 2 FO-12 | Utilisation d'énergie primaire renouvelable (excl. Matières premières) | MJ | 0.0074651 | 0.0072272 | 5.4026e-07 | 0.00021741 | 2.1079e-08 | 1.9907e-05
Compact tube 2 FO-13 | Utilisation de ressources d'énergie primaire renouvelable (incl. Matières premières) | MJ | 0 | 0 | 0 | 0 | 0 | 0
Compact tube 2 FO-14 | Utilisation Totale de ressources d'énergie primaire renouvelable | MJ | 0.0074651 | 0.0072272 | 5.4026e-07 | 0.00021741 | 2.1079e-08 | 1.9907e-05
Compact tube 2 FO-15 | Utilisation d'énergie primaire non-renouvelable (excl. Matières premières) | MJ | 0.19115 | 0.18232 | 0.00040485 | 0.0055657 | 4.2462e-07 | 0.0028616
Compact tube 2 FO-16 | Utilisation de ressources d'énergie primaire non-renouvelable (incl. Matières premières) | MJ | 0.024187 | 0.023483 | 0 | 0.00070448 | 0 | 0
Compact tube 2 FO-17 | Utilisation Totale de ressources d'énergie primaire non-renouvelable | MJ | 0.21534 | 0.2058 | 0.00040485 | 0.0062702 | 4.2462e-07 | 0.0028616
Compact tube 2 FO-18 | Utilisation de matières secondaires | kg | 0 | 0 | 0 | 0 | 0 | 0
Compact tube 2 FO-19 | Utilisation de combustibles secondaires renouvelables | MJ | 0 | 0 | 0 | 0 | 0 | 0
Compact tube 2 FO-20 | Utilisation de combustibles secondaires non-renouvelables | MJ | 0 | 0 | 0 | 0 | 0 | 0
Compact tube 2 FO-21 | Elimination de déchets dangereux | kg | 0.00067877 | 7.6157e-05 | 0 | 1.9347e-05 | 0 | 0.00058327
Compact tube 2 FO-22 | Elimination de déchets non dangereux | kg | 0.0040188 | 0.0032521 | 1.0187e-06 | 0.00011658 | 8.3036e-09 | 0.00064912
Compact tube 2 FO-23 | Elimination de déchets radioactifs | kg | 4.6812e-05 | 4.5414e-05 | 7.2554e-10 | 1.3634e-06 | 1.3659e-10 | 3.4065e-08
Compact tube 2 FO-24 | Composants destinés à la réutilisation | kg | 0 | 0 | 0 | 0 | 0 | 0
Compact tube 2 FO-25 | Matières destinées au recyclage | kg | 0 | 0 | 0 | 0 | 0 | 0
Compact tube 2 FO-26 | Matières destinées à la valorisation énergétique | kg | 0 | 0 | 0 | 0 | 0 | 0
Compact tube 2 FO-27 | Energie exportée | MJ | 0 | 0 | 0 | 0 | 0 | 0
COMPACT TUBE 4 FO
| Indicateurs d'impacts et flux | Unit | sum | Manufacturing | Distribution | Installation | Use | End of life
Compact tube 4 FO-1 | Emission de gaz à effet de serre (GWP) | kg CO₂ eq. | 0.013022 | 0.011886 | 3.5831e-05 | 0.00037877 | 1.0054e-08 | 0.00072172
Compact tube 4 FO-2 | Appauvrissement de la couche d'ozone (ODP) | kg CFC-11 eq. | 7.5328e-09 | 7.2848e-09 | 7.2601e-14 | 2.1938e-10 | 2.1758e-14 | 2.8496e-11
Compact tube 4 FO-3 | Acidification des sols et de l'eau (A) | kg SO₂ eq. | 2.6789e-05 | 2.5253e-05 | 1.6101e-07 | 7.7992e-07 | 3.5584e-11 | 5.9509e-07
Compact tube 4 FO-4 | Eutrophisation de l'eau (EP) | kg PO₄³⁻ eq. | 4.5576e-06 | 3.871e-06 | 3.7002e-08 | 1.3238e-07 | 3.2803e-12 | 5.1728e-07
Compact tube 4 FO-5 | Formation d'ozone photochimique (POCP) | kg C₂H₄ eq. | 3.0855e-06 | 2.9236e-06 | 1.1441e-08 | 8.9831e-08 | 2.0527e-12 | 6.0584e-08
Compact tube 4 FO-6 | Appauvrissement des ressources abiotiques - éléments (ADPe) | kg Sb eq. | 2.3803e-09 | 2.2917e-09 | 1.4342e-12 | 6.9317e-11 | 2.2789e-15 | 1.7901e-11
Compact tube 4 FO-7 | Appauvrissement des ressources abiotiques - énergies fossiles (ADPf) | MJ | 0.18341 | 0.17442 | 0.00050351 | 0.0053401 | 9.2503e-08 | 0.003151
Compact tube 4 FO-8 | Total d'énergie primaire utilisée (TPE) | MJ | 0.38679 | 0.37142 | 0.00050674 | 0.011263 | 8.914e-07 | 0.0036018
Compact tube 4 FO-9 | Volume net d'eau douce consommée (FW) | m³ | 8.1584e-05 | 7.8515e-05 | 3.2075e-09 | 2.3757e-06 | 1.1416e-10 | 6.8988e-07
Compact tube 4 FO-10 | Pollution de l'eau (WP) | m³ | 1.3391 | 0.50919 | 0.0058937 | 0.038403 | 3.9432e-07 | 0.78559
Compact tube 4 FO-11 | Pollution de l'air (AP) | m³ | 1.1758 | 1.1151 | 0.0014691 | 0.034229 | 2.3982e-07 | 0.025033
Compact tube 4 FO-12 | Utilisation d'énergie primaire renouvelable (excl. Matières premières) | MJ | 0.014001 | 0.013568 | 6.7532e-07 | 0.0004078 | 4.2159e-08 | 2.4883e-05
Compact tube 4 FO-13 | Utilisation de ressources d'énergie primaire renouvelable (incl. Matières premières) | MJ | 0 | 0 | 0 | 0 | 0 | 0
Compact tube 4 FO-14 | Utilisation Totale de ressources d'énergie primaire renouvelable | MJ | 0.014001 | 0.013568 | 6.7532e-07 | 0.0004078 | 4.2159e-08 | 2.4883e-05
Compact tube 4 FO-15 | Utilisation d'énergie primaire non-renouvelable (excl. Matières premières) | MJ | 0.33423 | 0.32041 | 0.00050607 | 0.0097324 | 8.4924e-07 | 0.003577
Compact tube 4 FO-16 | Utilisation de ressources d'énergie primaire non-renouvelable (incl. Matières premières) | MJ | 0.038562 | 0.037439 | 0 | 0.0011232 | 0 | 0
Compact tube 4 FO-17 | Utilisation Totale de ressources d'énergie primaire non-renouvelable | MJ | 0.37279 | 0.35785 | 0.00050607 | 0.010856 | 8.4924e-07 | 0.003577
Compact tube 4 FO-18 | Utilisation de matières secondaires | kg | 0 | 0 | 0 | 0 | 0 | 0
Compact tube 4 FO-19 | Utilisation de combustibles secondaires renouvelables | MJ | 0 | 0 | 0 | 0 | 0 | 0
Compact tube 4 FO-20 | Utilisation de combustibles secondaires non-renouvelables | MJ | 0 | 0 | 0 | 0 | 0 | 0
Compact tube 4 FO-21 | Elimination de déchets dangereux | kg | 0.00086037 | 0.00010678 | 0 | 2.4499e-05 | 0 | 0.00072909
Compact tube 4 FO-22 | Elimination de déchets non dangereux | kg | 0.0070532 | 0.0060357 | 1.2734e-06 | 0.00020481 | 1.6607e-08 | 0.0008114
Compact tube 4 FO-23 | Elimination de déchets radioactifs | kg | 8.7811e-05 | 8.521e-05 | 9.0693e-10 | 2.5576e-06 | 2.7317e-10 | 4.2581e-08
Compact tube 4 FO-24 | Composants destinés à la réutilisation | kg | 0 | 0 | 0 | 0 | 0 | 0
Compact tube 4 FO-25 | Matières destinées au recyclage | kg | 0 | 0 | 0 | 0 | 0 | 0
Compact tube 4 FO-26 | Matières destinées à la valorisation énergétique | kg | 0 | 0 | 0 | 0 | 0 | 0
Compact tube 4 FO-27 | Energie exportée | MJ | 0 | 0 | 0 | 0 | 0 | 0
COMPACT TUBE 6 FO
| Indicateurs d'impacts et flux | Unit | sum | Manufacturing | Distribution | Installation | Use | End of life
Compact tube 6 FO-1 | Emission de gaz à effet de serre (GWP) | kg CO₂ eq. | 0.018511 | 0.01697 | 4.7427e-05 | 0.00053847 | 1.457e-08 | 0.00095527
Compact tube 6 FO-2 | Appauvrissement de la couche d'ozone (ODP) | kg CFC-11 eq. | 1.1005e-08 | 1.0647e-08 | 9.6096e-14 | 3.2051e-10 | 3.1532e-14 | 3.7718e-11
Compact tube 6 FO-3 | Acidification des sols et de l'eau (A) | kg SO₂ eq. | 3.8614e-05 | 3.6489e-05 | 2.1312e-07 | 1.1242e-06 | 5.1568e-11 | 7.8767e-07
Compact tube 6 FO-4 | Eutrophisation de l'eau (EP) | kg PO₄³⁻ eq. | 6.4665e-06 | 5.545e-06 | 4.8976e-08 | 1.8787e-07 | 4.7538e-12 | 6.8467e-07
Compact tube 6 FO-5 | Formation d'ozone photochimique (POCP) | kg C₂H₄ eq. | 4.3722e-06 | 4.1495e-06 | 1.5144e-08 | 1.273e-07 | 2.9748e-12 | 8.019e-08
Compact tube 6 FO-6 | Appauvrissement des ressources abiotiques - éléments (ADPe) | kg Sb eq. | 3.4357e-09 | 3.3101e-09 | 1.8984e-12 | 1.0005e-10 | 3.3026e-15 | 2.3694e-11
Compact tube 6 FO-7 | Appauvrissement des ressources abiotiques - énergies fossiles (ADPf) | MJ | 0.25842 | 0.24606 | 0.00066645 | 0.0075242 | 1.3406e-07 | 0.0041707
Compact tube 6 FO-8 | Total d'énergie primaire utilisée (TPE) | MJ | 0.55709 | 0.53543 | 0.00067073 | 0.016223 | 1.2918e-06 | 0.0047674
Compact tube 6 FO-9 | Volume net d'eau douce consommée (FW) | m³ | 0.00011247 | 0.00010828 | 4.2454e-09 | 3.2751e-06 | 1.6544e-10 | 9.1313e-07
Compact tube 6 FO-10 | Pollution de l'eau (WP) | m³ | 1.8253 | 0.72525 | 0.007801 | 0.052385 | 5.7145e-07 | 1.0398
Compact tube 6 FO-11 | Pollution de l'air (AP) | m³ | 1.5933 | 1.5118 | 0.0019445 | 0.046383 | 3.4754e-07 | 0.033134
Compact tube 6 FO-12 | Utilisation d'énergie primaire renouvelable (excl. Matières premières) | MJ | 0.020523 | 0.019891 | 8.9387e-07 | 0.00059773 | 6.1097e-08 | 3.2936e-05
Compact tube 6 FO-13 | Utilisation de ressources d'énergie primaire renouvelable (incl. Matières premières) | MJ | 0 | 0 | 0 | 0 | 0 | 0
Compact tube 6 FO-14 | Utilisation Totale de ressources d'énergie primaire renouvelable | MJ | 0.020523 | 0.019891 | 8.9387e-07 | 0.00059773 | 6.1097e-08 | 3.2936e-05
Compact tube 6 FO-15 | Utilisation d'énergie primaire non-renouvelable (excl. Matières premières) | MJ | 0.48279 | 0.46333 | 0.00066984 | 0.014059 | 1.2307e-06 | 0.0047345
Compact tube 6 FO-16 | Utilisation de ressources d'énergie primaire non-renouvelable (incl. Matières premières) | MJ | 0.053778 | 0.052212 | 0 | 0.0015663 | 0 | 0
Compact tube 6 FO-17 | Utilisation Totale de ressources d'énergie primaire non-renouvelable | MJ | 0.53657 | 0.51554 | 0.00066984 | 0.015625 | 1.2307e-06 | 0.0047345
Compact tube 6 FO-18 | Utilisation de matières secondaires | kg | 0 | 0 | 0 | 0 | 0 | 0
Compact tube 6 FO-19 | Utilisation de combustibles secondaires renouvelables | MJ | 0 | 0 | 0 | 0 | 0 | 0
Compact tube 6 FO-20 | Utilisation de combustibles secondaires non-renouvelables | MJ | 0 | 0 | 0 | 0 | 0 | 0
Compact tube 6 FO-21 | Elimination de déchets dangereux | kg | 0.0011425 | 0.00014492 | 0 | 3.2549e-05 | 0 | 0.00096503
Compact tube 6 FO-22 | Elimination de déchets non dangereux | kg | 0.010182 | 0.008811 | 1.6854e-06 | 0.00029577 | 2.4067e-08 | 0.001074
Compact tube 6 FO-23 | Elimination de déchets radioactifs | kg | 0.0001288 | 0.00012499 | 1.2004e-09 | 3.7515e-06 | 3.9588e-10 | 5.6361e-08
Compact tube 6 FO-24 | Composants destinés à la réutilisation | kg | 0 | 0 | 0 | 0 | 0 | 0
Compact tube 6 FO-25 | Matières destinées au recyclage | kg | 0 | 0 | 0 | 0 | 0 | 0
Compact tube 6 FO-26 | Matières destinées à la valorisation énergétique | kg | 0 | 0 | 0 | 0 | 0 | 0
Compact tube 6 FO-27 | Energie exportée | MJ | 0 | 0 | 0 | 0 | 0 | 0
COMPACT TUBE 8 FO
| Indicateurs d'impacts et flux | Unit | sum | Manufacturing | Distribution | Installation | Use | End of life
Compact tube 8 FO-1 | Emission de gaz à effet de serre (GWP) | kg CO₂ eq. | 0.025299 | 0.02317 | 6.589e-05 | 0.00073587 | 2.0108e-08 | 0.0013272
Compact tube 8 FO-2 | Appauvrissement de la couche d'ozone (ODP) | kg CFC-11 eq. | 1.4885e-08 | 1.4399e-08 | 1.3351e-13 | 4.3351e-10 | 4.3517e-14 | 5.2401e-11
Compact tube 8 FO-3 | Acidification des sols et de l'eau (A) | kg SO₂ eq. | 5.2747e-05 | 4.9821e-05 | 2.9609e-07 | 1.5357e-06 | 7.1167e-11 | 1.0943e-06
Compact tube 8 FO-4 | Eutrophisation de l'eau (EP) | kg PO₄³⁻ eq. | 8.8705e-06 | 7.5936e-06 | 6.8042e-08 | 2.5767e-07 | 6.5605e-12 | 9.5122e-07
Compact tube 8 FO-5 | Formation d'ozone photochimique (POCP) | kg C₂H₄ eq. | 5.988e-06 | 5.6813e-06 | 2.1039e-08 | 1.7434e-07 | 4.1054e-12 | 1.1141e-07
Compact tube 8 FO-6 | Appauvrissement des ressources abiotiques - éléments (ADPe) | kg Sb eq. | 4.7128e-09 | 4.54e-09 | 2.6374e-12 | 1.3724e-10 | 4.5579e-15 | 3.2918e-11
Compact tube 8 FO-7 | Appauvrissement des ressources abiotiques - énergies fossiles (ADPf) | MJ | 0.35354 | 0.33653 | 0.0009259 | 0.010293 | 1.8501e-07 | 0.0057943
Compact tube 8 FO-8 | Total d'énergie primaire utilisée (TPE) | MJ | 0.7563 | 0.72672 | 0.00093184 | 0.022024 | 1.7828e-06 | 0.0066234
Compact tube 8 FO-9 | Volume net d'eau douce consommée (FW) | m³ | 0.00015015 | 0.0001445 | 5.8981e-09 | 4.3723e-06 | 2.2832e-10 | 1.2686e-06
Compact tube 8 FO-10 | Pollution de l'eau (WP) | m³ | 2.5218 | 0.99405 | 0.010838 | 0.072326 | 7.8864e-07 | 1.4446
Compact tube 8 FO-11 | Pollution de l'air (AP) | m³ | 2.2018 | 2.089 | 0.0027015 | 0.064096 | 4.7963e-07 | 0.046033
Compact tube 8 FO-12 | Utilisation d'énergie primaire renouvelable (excl. Matières premières) | MJ | 0.027732 | 0.026877 | 1.2418e-06 | 0.00080769 | 8.4318e-08 | 4.5758e-05
Compact tube 8 FO-13 | Utilisation de ressources d'énergie primaire renouvelable (incl. Matières premières) | MJ | 0 | 0 | 0 | 0 | 0 | 0
Compact tube 8 FO-14 | Utilisation Totale de ressources d'énergie primaire renouvelable | MJ | 0.027732 | 0.026877 | 1.2418e-06 | 0.00080769 | 8.4318e-08 | 4.5758e-05
Compact tube 8 FO-15 | Utilisation d'énergie primaire non-renouvelable (excl. Matières premières) | MJ | 0.6542 | 0.62764 | 0.0009306 | 0.01905 | 1.6985e-06 | 0.0065776
Compact tube 8 FO-16 | Utilisation de ressources d'énergie primaire non-renouvelable (incl. Matières premières) | MJ | 0.074376 | 0.07221 | 0 | 0.0021663 | 0 | 0
Compact tube 8 FO-17 | Utilisation Totale de ressources d'énergie primaire non-renouvelable | MJ | 0.72858 | 0.69985 | 0.0009306 | 0.021216 | 1.6985e-06 | 0.0065776
Compact tube 8 FO-18 | Utilisation de matières secondaires | kg | 0 | 0 | 0 | 0 | 0 | 0
Compact tube 8 FO-19 | Utilisation de combustibles secondaires renouvelables | MJ | 0 | 0 | 0 | 0 | 0 | 0
Compact tube 8 FO-20 | Utilisation de combustibles secondaires non-renouvelables | MJ | 0 | 0 | 0 | 0 | 0 | 0
Compact tube 8 FO-21 | Elimination de déchets dangereux | kg | 0.0015842 | 0.0001984 | 0 | 4.509e-05 | 0 | 0.0013407
Compact tube 8 FO-22 | Elimination de déchets non dangereux | kg | 0.013825 | 0.011929 | 2.3416e-06 | 0.00040149 | 3.3215e-08 | 0.0014921
Compact tube 8 FO-23 | Elimination de déchets radioactifs | kg | 0.00017394 | 0.00016879 | 1.6677e-09 | 5.066e-06 | 5.4635e-10 | 7.8302e-08
Compact tube 8 FO-24 | Composants destinés à la réutilisation | kg | 0 | 0 | 0 | 0 | 0 | 0
Compact tube 8 FO-25 | Matières destinées au recyclage | kg | 0 | 0 | 0 | 0 | 0 | 0
Compact tube 8 FO-26 | Matières destinées à la valorisation énergétique | kg | 0 | 0 | 0 | 0 | 0 | 0
Compact tube 8 FO-27 | Energie exportée | MJ | 0 | 0 | 0 | 0 | 0 | 0
COMPACT TUBE 12 FO
| Indicateurs d'impacts et flux | Unit | sum | Manufacturing | Distribution | Installation | Use | End of life
Compact tube 12 FO-1 | Emission de gaz à effet de serre (GWP) | kg CO₂ eq. | 0.036914 | 0.033945 | 8.9678e-05 | 0.0010739 | 3.0162e-08 | 0.0018063
Compact tube 12 FO-2 | Appauvrissement de la couche d'ozone (ODP) | kg CFC-11 eq. | 2.1863e-08 | 2.1154e-08 | 1.817e-13 | 6.3672e-10 | 6.5275e-14 | 7.132e-11
Compact tube 12 FO-3 | Acidification des sols et de l'eau (A) | kg SO₂ eq. | 7.7716e-05 | 7.356e-05 | 4.0298e-07 | 2.2628e-06 | 1.0675e-10 | 1.4894e-06
Compact tube 12 FO-4 | Eutrophisation de l'eau (EP) | kg PO₄³⁻ eq. | 1.2938e-05 | 1.1175e-05 | 9.2607e-08 | 3.7595e-07 | 9.8408e-12 | 1.2946e-06
Compact tube 12 FO-5 | Formation d'ozone photochimique (POCP) | kg C₂H₄ eq. | 8.721e-06 | 8.2868e-06 | 2.8635e-08 | 2.5392e-07 | 6.1581e-12 | 1.5163e-07
Compact tube 12 FO-6 | Appauvrissement des ressources abiotiques - éléments (ADPe) | kg Sb eq. | 6.9925e-09 | 6.7405e-09 | 3.5895e-12 | 2.0364e-10 | 6.8368e-15 | 4.4802e-11
Compact tube 12 FO-7 | Appauvrissement des ressources abiotiques - énergies fossiles (ADPf) | MJ | 0.51256 | 0.48849 | 0.0012602 | 0.014924 | 2.7751e-07 | 0.0078863
Compact tube 12 FO-8 | Total d'énergie primaire utilisée (TPE) | MJ | 1.1012 | 1.0588 | 0.0012683 | 0.032065 | 2.6742e-06 | 0.0090146
Compact tube 12 FO-9 | Volume net d'eau douce consommée (FW) | m³ | 0.00021043 | 0.00020257 | 8.0275e-09 | 6.1277e-06 | 3.4247e-10 | 1.7266e-06
Compact tube 12 FO-10 | Pollution de l'eau (WP) | m³ | 3.5352 | 1.4528 | 0.014751 | 0.10153 | 1.183e-06 | 1.9662
Compact tube 12 FO-11 | Pollution de l'air (AP) | m³ | 3.071 | 2.9153 | 0.0036768 | 0.089404 | 7.1945e-07 | 0.062653
Compact tube 12 FO-12 | Utilisation d'énergie primaire renouvelable (excl. Matières premières) | MJ | 0.040822 | 0.039569 | 1.6902e-06 | 0.0011889 | 1.2648e-07 | 6.2278e-05
Compact tube 12 FO-13 | Utilisation de ressources d'énergie primaire renouvelable (incl. Matières premières) | MJ | 0 | 0 | 0 | 0 | 0 | 0
Compact tube 12 FO-14 | Utilisation Totale de ressources d'énergie primaire renouvelable | MJ | 0.040822 | 0.039569 | 1.6902e-06 | 0.0011889 | 1.2648e-07 | 6.2278e-05
Compact tube 12 FO-15 | Utilisation d'énergie primaire non-renouvelable (excl. Matières premières) | MJ | 0.95288 | 0.91491 | 0.0012666 | 0.027748 | 2.5477e-06 | 0.0089523
Compact tube 12 FO-16 | Utilisation de ressources d'énergie primaire non-renouvelable (incl. Matières premières) | MJ | 0.1074 | 0.10427 | 0 | 0.0031282 | 0 | 0
Compact tube 12 FO-17 | Utilisation Totale de ressources d'énergie primaire non-renouvelable | MJ | 1.0603 | 1.0192 | 0.0012666 | 0.030876 | 2.5477e-06 | 0.0089523
Compact tube 12 FO-18 | Utilisation de matières secondaires | kg | 0 | 0 | 0 | 0 | 0 | 0
Compact tube 12 FO-19 | Utilisation de combustibles secondaires renouvelables | MJ | 0 | 0 | 0 | 0 | 0 | 0
Compact tube 12 FO-20 | Utilisation de combustibles secondaires non-renouvelables | MJ | 0 | 0 | 0 | 0 | 0 | 0
Compact tube 12 FO-21 | Elimination de déchets dangereux | kg | 0.0021632 | 0.00027685 | 0 | 6.1661e-05 | 0 | 0.0018247
Compact tube 12 FO-22 | Elimination de déchets non dangereux | kg | 0.020165 | 0.017545 | 3.187e-06 | 0.00058581 | 4.9822e-08 | 0.0020308
Compact tube 12 FO-23 | Elimination de déchets radioactifs | kg | 0.00025596 | 0.0002484 | 2.2698e-09 | 7.455e-06 | 8.1952e-10 | 1.0657e-07
Compact tube 12 FO-24 | Composants destinés à la réutilisation | kg | 0 | 0 | 0 | 0 | 0 | 0
Compact tube 12 FO-25 | Matières destinées au recyclage | kg | 0 | 0 | 0 | 0 | 0 | 0
Compact tube 12 FO-26 | Matières destinées à la valorisation énergétique | kg | 0 | 0 | 0 | 0 | 0 | 0
Compact tube 12 FO-27 | Energie exportée | MJ | 0 | 0 | 0 | 0 | 0 | 0
ISOLATION SEMI-SERREE 900µm 1 FO
| Indicateurs d'impacts et flux | Unit | sum | Manufacturing | Distribution | Installation | Use | End of life
Fibre semi-serrée 900µm 1 FO-1 | Emission de gaz à effet de serre (GWP) | kg CO₂ eq. | 0.0073786 | 0.0062059 | 4.5337e-05 | 0.00021419 | 2.5114e-09 | 0.00091317
Fibre semi-serrée 900µm 1 FO-2 | Appauvrissement de la couche d'ozone (ODP) | kg CFC-11 eq. | 2.5793e-09 | 2.468e-09 | 9.186e-14 | 7.5094e-11 | 5.435e-15 | 3.6056e-11
Fibre semi-serrée 900µm 1 FO-3 | Acidification des sols et de l'eau (A) | kg SO₂ eq. | 1.1529e-05 | 1.0237e-05 | 2.0373e-07 | 3.3533e-07 | 8.8884e-12 | 7.5296e-07
Fibre semi-serrée 900µm 1 FO-4 | Eutrophisation de l'eau (EP) | kg PO₄³⁻ eq. | 2.6202e-06 | 1.8431e-06 | 4.6818e-08 | 7.5808e-08 | 8.1937e-13 | 6.545e-07
Fibre semi-serrée 900µm 1 FO-5 | Formation d'ozone photochimique (POCP) | kg C₂H₄ eq. | 1.4199e-06 | 1.2875e-06 | 1.4476e-08 | 4.1304e-08 | 5.1274e-13 | 7.6655e-08
Fibre semi-serrée 900µm 1 FO-6 | Appauvrissement des ressources abiotiques - éléments (ADPe) | kg Sb eq. | 7.9646e-10 | 7.4882e-10 | 1.8147e-12 | 2.318e-11 | 5.6925e-16 | 2.265e-11
Fibre semi-serrée 900µm 1 FO-7 | Appauvrissement des ressources abiotiques - énergies fossiles (ADPf) | MJ | 0.11413 | 0.10618 | 0.00063708 | 0.0033213 | 2.3106e-08 | 0.0039869
Fibre semi-serrée 900µm 1 FO-8 | Total d'énergie primaire utilisée (TPE) | MJ | 0.18636 | 0.17574 | 0.00064117 | 0.0054248 | 2.2266e-07 | 0.0045573
Fibre semi-serrée 900µm 1 FO-9 | Volume net d'eau douce consommée (FW) | m³ | 0.0001093 | 0.00010524 | 4.0583e-09 | 3.1826e-06 | 2.8515e-11 | 8.7289e-07
Fibre semi-serrée 900µm 1 FO-10 | Pollution de l'eau (WP) | m³ | 1.3438 | 0.30398 | 0.0074572 | 0.038318 | 9.8496e-08 | 0.99399
Fibre semi-serrée 900µm 1 FO-11 | Pollution de l'air (AP) | m³ | 0.68987 | 0.63626 | 0.0018588 | 0.020068 | 5.9903e-08 | 0.031674
Fibre semi-serrée 900µm 1 FO-12 | Utilisation d'énergie primaire renouvelable (excl. Matières premières) | MJ | 0.0042323 | 0.0040767 | 8.5447e-07 | 0.00012324 | 1.0531e-08 | 3.1484e-05
Fibre semi-serrée 900µm 1 FO-13 | Utilisation de ressources d'énergie primaire renouvelable (incl. Matières premières) | MJ | 0 | 0 | 0 | 0 | 0 | 0
Fibre semi-serrée 900µm 1 FO-14 | Utilisation Totale de ressources d'énergie primaire renouvelable | MJ | 0.0042323 | 0.0040767 | 8.5447e-07 | 0.00012324 | 1.0531e-08 | 3.1484e-05
Fibre semi-serrée 900µm 1 FO-15 | Utilisation d'énergie primaire non-renouvelable (excl. Matières premières) | MJ | 0.15981 | 0.14999 | 0.00064032 | 0.0046513 | 2.1213e-07 | 0.0045258
Fibre semi-serrée 900µm 1 FO-16 | Utilisation de ressources d'énergie primaire non-renouvelable (incl. Matières premières) | MJ | 0.022327 | 0.021677 | 0 | 0.00065031 | 0 | 0
Fibre semi-serrée 900µm 1 FO-17 | Utilisation Totale de ressources d'énergie primaire non-renouvelable | MJ | 0.18214 | 0.17167 | 0.00064032 | 0.0053016 | 2.1213e-07 | 0.0045258
Fibre semi-serrée 900µm 1 FO-18 | Utilisation de matières secondaires | kg | 0 | 0 | 0 | 0 | 0 | 0
Fibre semi-serrée 900µm 1 FO-19 | Utilisation de combustibles secondaires renouvelables | MJ | 0 | 0 | 0 | 0 | 0 | 0
Fibre semi-serrée 900µm 1 FO-20 | Utilisation de combustibles secondaires non-renouvelables | MJ | 0 | 0 | 0 | 0 | 0 | 0
Fibre semi-serrée 900µm 1 FO-21 | Elimination de déchets dangereux | kg | 0.0010694 | 0.00011648 | 0 | 3.0379e-05 | 0 | 0.0009225
Fibre semi-serrée 900µm 1 FO-22 | Elimination de déchets non dangereux | kg | 0.0035895 | 0.0024576 | 1.6112e-06 | 0.0001037 | 4.1483e-09 | 0.0010266
Fibre semi-serrée 900µm 1 FO-23 | Elimination de déchets radioactifs | kg | 2.5778e-05 | 2.4972e-05 | 1.1475e-09 | 7.5076e-07 | 6.8235e-11 | 5.3877e-08
Fibre semi-serrée 900µm 1 FO-24 | Composants destinés à la réutilisation | kg | 0 | 0 | 0 | 0 | 0 | 0
Fibre semi-serrée 900µm 1 FO-25 | Matières destinées au recyclage | kg | 0 | 0 | 0 | 0 | 0 | 0
Fibre semi-serrée 900µm 1 FO-26 | Matières destinées à la valorisation énergétique | kg | 0 | 0 | 0 | 0 | 0 | 0
Fibre semi-serrée 900µm 1 FO-27 | Energie exportée | MJ | 0 | 0 | 0 | 0 | 0 | 0
MICRO CABLE POUSSABLE 1 FO
| Indicateurs d'impacts et flux | Unit | sum | Manufacturing | Distribution | Installation | Use | End of life
Micro câble poussable 1 FO-1 | Emission de gaz à effet de serre (GWP) | kg CO₂ eq. | 0.0095131 | 0.0082269 | 4.7775e-05 | 0.00027619 | 2.5114e-09 | 0.00096229
Micro câble poussable 1 FO-2 | Appauvrissement de la couche d'ozone (ODP) | kg CFC-11 eq. | 3.3811e-09 | 3.2446e-09 | 9.6801e-14 | 9.8441e-11 | 5.435e-15 | 3.7995e-11
Micro câble poussable 1 FO-3 | Acidification des sols et de l'eau (A) | kg SO₂ eq. | 2.0457e-05 | 1.8854e-05 | 2.1469e-07 | 5.9527e-07 | 8.8884e-12 | 7.9346e-07
Micro câble poussable 1 FO-4 | Eutrophisation de l'eau (EP) | kg PO₄³⁻ eq. | 3.809e-06 | 2.9596e-06 | 4.9336e-08 | 1.1032e-07 | 8.1937e-13 | 6.897e-07
Micro câble poussable 1 FO-5 | Formation d'ozone photochimique (POCP) | kg C₂H₄ eq. | 2.2556e-06 | 2.0939e-06 | 1.5255e-08 | 6.5633e-08 | 5.1274e-13 | 8.0779e-08
Micro câble poussable 1 FO-6 | Appauvrissement des ressources abiotiques - éléments (ADPe) | kg Sb eq. | 3.4911e-09 | 3.3636e-09 | 1.9123e-12 | 1.0166e-10 | 5.6925e-16 | 2.3868e-11
Micro câble poussable 1 FO-7 | Appauvrissement des ressources abiotiques - énergies fossiles (ADPf) | MJ | 0.1451 | 0.13601 | 0.00067135 | 0.0042229 | 2.3106e-08 | 0.0042013
Micro câble poussable 1 FO-8 | Total d'énergie primaire utilisée (TPE) | MJ | 0.20835 | 0.19681 | 0.00067566 | 0.0060646 | 2.2266e-07 | 0.0048025
Micro câble poussable 1 FO-9 | Volume net d'eau douce consommée (FW) | m³ | 7.2391e-05 | 6.9359e-05 | 4.2766e-09 | 2.1076e-06 | 2.8515e-11 | 9.1984e-07
Micro câble poussable 1 FO-10 | Pollution de l'eau (WP) | m³ | 2.5372 | 1.409 | 0.0078583 | 0.072889 | 9.8496e-08 | 1.0475
Micro câble poussable 1 FO-11 | Pollution de l'air (AP) | m³ | 0.66911 | 0.61431 | 0.0019588 | 0.019458 | 5.9903e-08 | 0.033378
Micro câble poussable 1 FO-12 | Utilisation d'énergie primaire renouvelable (excl. Matières premières) | MJ | 0.0056186 | 0.0054209 | 9.0043e-07 | 0.00016362 | 1.0531e-08 | 3.3178e-05
Micro câble poussable 1 FO-13 | Utilisation de ressources d'énergie primaire renouvelable (incl. Matières premières) | MJ | 0 | 0 | 0 | 0 | 0 | 0
Micro câble poussable 1 FO-14 | Utilisation Totale de ressources d'énergie primaire renouvelable | MJ | 0.0056186 | 0.0054209 | 9.0043e-07 | 0.00016362 | 1.0531e-08 | 3.3178e-05
Micro câble poussable 1 FO-15 | Utilisation d'énergie primaire non-renouvelable (excl. Matières premières) | MJ | 0.17741 | 0.1668 | 0.00067476 | 0.0051633 | 2.1213e-07 | 0.0047693
Micro câble poussable 1 FO-16 | Utilisation de ressources d'énergie primaire non-renouvelable (incl. Matières premières) | MJ | 0.02533 | 0.024592 | 0 | 0.00073775 | 0 | 0
Micro câble poussable 1 FO-17 | Utilisation Totale de ressources d'énergie primaire non-renouvelable | MJ | 0.20274 | 0.19139 | 0.00067476 | 0.005901 | 2.1213e-07 | 0.0047693
Micro câble poussable 1 FO-18 | Utilisation de matières secondaires | kg | 0 | 0 | 0 | 0 | 0 | 0
Micro câble poussable 1 FO-19 | Utilisation de combustibles secondaires renouvelables | MJ | 0 | 0 | 0 | 0 | 0 | 0
Micro câble poussable 1 FO-20 | Utilisation de combustibles secondaires non-renouvelables | MJ | 0 | 0 | 0 | 0 | 0 | 0
Micro câble poussable 1 FO-21 | Elimination de déchets dangereux | kg | 0.001278 | 0.00026961 | 0 | 3.628e-05 | 0 | 0.00097212
Micro câble poussable 1 FO-22 | Elimination de déchets non dangereux | kg | 0.0037358 | 0.0025444 | 1.6978e-06 | 0.00010776 | 4.1483e-09 | 0.0010819
Micro câble poussable 1 FO-23 | Elimination de déchets radioactifs | kg | 3.4828e-05 | 3.3756e-05 | 1.2092e-09 | 1.0144e-06 | 6.8235e-11 | 5.6775e-08
Micro câble poussable 1 FO-24 | Composants destinés à la réutilisation | kg | 0 | 0 | 0 | 0 | 0 | 0
Micro câble poussable 1 FO-25 | Matières destinées au recyclage | kg | 0 | 0 | 0 | 0 | 0 | 0
Micro câble poussable 1 FO-26 | Matières destinées à la valorisation énergétique | kg | 0 | 0 | 0 | 0 | 0 | 0
Micro câble poussable 1 FO-27 | Energie exportée | MJ | 0 | 0 | 0 | 0 | 0 | 0
MICRO CABLE POUSSABLE 2 FO
| Indicateurs d'impacts et flux | Unit | sum | Manufacturing | Distribution | Installation | Use | End of life
Micro câble poussable 2 FO-1 | Emission de gaz à effet de serre (GWP) | kg CO₂ eq. | 0.017168 | 0.014921 | 8.2711e-05 | 0.00049854 | 5.0313e-09 | 0.001666
Micro câble poussable 2 FO-2 | Appauvrissement de la couche d'ozone (ODP) | kg CFC-11 eq. | 6.527e-09 | 6.271e-09 | 1.6759e-13 | 1.9004e-10 | 1.0888e-14 | 6.5779e-11
Micro câble poussable 2 FO-3 | Acidification des sols et de l'eau (A) | kg SO₂ eq. | 4.0599e-05 | 3.7672e-05 | 3.7167e-07 | 1.1816e-06 | 1.7807e-11 | 1.3737e-06
Micro câble poussable 2 FO-4 | Eutrophisation de l'eau (EP) | kg PO₄³⁻ eq. | 7.376e-06 | 5.8827e-06 | 8.5413e-08 | 2.1379e-07 | 1.6415e-12 | 1.194e-06
Micro câble poussable 2 FO-5 | Formation d'ozone photochimique (POCP) | kg C₂H₄ eq. | 4.1064e-06 | 3.8207e-06 | 2.641e-08 | 1.195e-07 | 1.0272e-12 | 1.3985e-07
Micro câble poussable 2 FO-6 | Appauvrissement des ressources abiotiques - éléments (ADPe) | kg Sb eq. | 6.7635e-09 | 6.5219e-09 | 3.3107e-12 | 1.9696e-10 | 1.1404e-15 | 4.1321e-11
Micro câble poussable 2 FO-7 | Appauvrissement des ressources abiotiques - énergies fossiles (ADPf) | MJ | 0.25595 | 0.24006 | 0.0011623 | 0.0074491 | 4.6291e-08 | 0.0072736
Micro câble poussable 2 FO-8 | Total d'énergie primaire utilisée (TPE) | MJ | 0.38928 | 0.36846 | 0.0011697 | 0.011331 | 4.4608e-07 | 0.0083143
Micro câble poussable 2 FO-9 | Volume net d'eau douce consommée (FW) | m³ | 0.00012937 | 0.000124 | 7.4039e-09 | 3.7663e-06 | 5.7127e-11 | 1.5925e-06
Micro câble poussable 2 FO-10 | Pollution de l'eau (WP) | m³ | 4.274 | 2.3242 | 0.013605 | 0.12279 | 1.9733e-07 | 1.8134
Micro câble poussable 2 FO-11 | Pollution de l'air (AP) | m³ | 1.1687 | 1.0736 | 0.0033911 | 0.03399 | 1.2001e-07 | 0.057785
Micro câble poussable 2 FO-12 | Utilisation d'énergie primaire renouvelable (excl. Matières premières) | MJ | 0.011247 | 0.01086 | 1.5589e-06 | 0.00032751 | 2.1097e-08 | 5.7439e-05
Micro câble poussable 2 FO-13 | Utilisation de ressources d'énergie primaire renouvelable (incl. Matières premières) | MJ | 0 | 0 | 0 | 0 | 0 | 0
Micro câble poussable 2 FO-14 | Utilisation Totale de ressources d'énergie primaire renouvelable | MJ | 0.011247 | 0.01086 | 1.5589e-06 | 0.00032751 | 2.1097e-08 | 5.7439e-05
Micro câble poussable 2 FO-15 | Utilisation d'énergie primaire non-renouvelable (excl. Matières premières) | MJ | 0.33592 | 0.31672 | 0.0011682 | 0.0097776 | 4.2498e-07 | 0.0082568
Micro câble poussable 2 FO-16 | Utilisation de ressources d'énergie primaire non-renouvelable (incl. Matières premières) | MJ | 0.042102 | 0.040876 | 0 | 0.0012263 | 0 | 0
Micro câble poussable 2 FO-17 | Utilisation Totale de ressources d'énergie primaire non-renouvelable | MJ | 0.37803 | 0.3576 | 0.0011682 | 0.011004 | 4.2498e-07 | 0.0082568
Micro câble poussable 2 FO-18 | Utilisation de matières secondaires | kg | 0 | 0 | 0 | 0 | 0 | 0
Micro câble poussable 2 FO-19 | Utilisation de combustibles secondaires renouvelables | MJ | 0 | 0 | 0 | 0 | 0 | 0
Micro câble poussable 2 FO-20 | Utilisation de combustibles secondaires non-renouvelables | MJ | 0 | 0 | 0 | 0 | 0 | 0
Micro câble poussable 2 FO-21 | Elimination de déchets dangereux | kg | 0.002173 | 0.00042833 | 0 | 6.1709e-05 | 0 | 0.001683
Micro câble poussable 2 FO-22 | Elimination de déchets non dangereux | kg | 0.007038 | 0.0049588 | 2.9394e-06 | 0.00020323 | 8.3107e-09 | 0.001873
Micro câble poussable 2 FO-23 | Elimination de déchets radioactifs | kg | 6.9547e-05 | 6.7421e-05 | 2.0935e-09 | 2.0255e-06 | 1.367e-10 | 9.8291e-08
Micro câble poussable 2 FO-24 | Composants destinés à la réutilisation | kg | 0 | 0 | 0 | 0 | 0 | 0
Micro câble poussable 2 FO-25 | Matières destinées au recyclage | kg | 0 | 0 | 0 | 0 | 0 | 0
Micro câble poussable 2 FO-26 | Matières destinées à la valorisation énergétique | kg | 0 | 0 | 0 | 0 | 0 | 0
Micro câble poussable 2 FO-27 | Energie exportée | MJ | 0 | 0 | 0 | 0 | 0 | 0
COQUE 1236
| Indicateurs d'impacts et flux | Unit | sum | Manufacturing | Distribution | Installation | Use | End of life
Z1236-1 | Emission de gaz à effet de serre (GWP) | kg CO₂ eq. | 0.1218 | 0.079767 | 0.0021747 | 0.008247 | 0 | 0.031613
Z1236-2 | Appauvrissement de la couche d'ozone (ODP) | kg CFC-11 eq. | 2.5723e-08 | 2.3763e-08 | 4.4064e-12 | 7.066e-10 | 0 | 1.2482e-09
Z1236-3 | Acidification des sols et de l'eau (A) | kg SO₂ eq. | 0.00018655 | 0.0001429 | 9.7724e-06 | 7.8091e-06 | 0 | 2.6067e-05
Z1236-4 | Eutrophisation de l'eau (EP) | kg PO₄³⁻ eq. | 6.1182e-05 | 3.2197e-05 | 2.2458e-06 | 4.0804e-06 | 0 | 2.2658e-05
Z1236-5 | Formation d'ozone photochimique (POCP) | kg C₂H₄ eq. | 2.0338e-05 | 1.6157e-05 | 6.9441e-07 | 8.3257e-07 | 0 | 2.6537e-06
Z1236-6 | Appauvrissement des ressources abiotiques - éléments (ADPe) | kg Sb eq. | 1.1725e-06 | 1.1714e-06 | 8.7047e-11 | 2.4347e-10 | 0 | 7.8411e-10
Z1236-7 | Appauvrissement des ressources abiotiques - énergies fossiles (ADPf) | MJ | 1.9291 | 1.7039 | 0.03056 | 0.056582 | 0 | 0.13802
Z1236-8 | Total d'énergie primaire utilisée (TPE) | MJ | 3.479 | 3.1928 | 0.030756 | 0.09771 | 0 | 0.15777
Z1236-9 | Volume net d'eau douce consommée (FW) | m³ | 0.0015898 | 0.0015093 | 1.9467e-07 | 5.0115e-05 | 0 | 3.0219e-05
Z1236-10 | Pollution de l'eau (WP) | m³ | 41.699 | 5.5742 | 0.35771 | 1.3563 | 0 | 34.411
Z1236-11 | Pollution de l'air (AP) | m³ | 20.003 | 18.277 | 0.089163 | 0.54095 | 0 | 1.0965
Z1236-12 | Utilisation d'énergie primaire renouvelable (excl. Matières premières) | MJ | 0.060456 | 0.058607 | 4.0987e-05 | 0.00071838 | 0 | 0.00109
Z1236-13 | Utilisation de ressources d'énergie primaire renouvelable (incl. Matières premières) | MJ | 0.053999 | 0.053999 | 0 | 0 | 0 | 0
Z1236-14 | Utilisation Totale de ressources d'énergie primaire renouvelable | MJ | 0.11446 | 0.11261 | 4.0987e-05 | 0.00071838 | 0 | 0.00109
Z1236-15 | Utilisation d'énergie primaire non-renouvelable (excl. Matières premières) | MJ | 2.7664 | 2.4958 | 0.030715 | 0.083255 | 0 | 0.15668
Z1236-16 | Utilisation de ressources d'énergie primaire non-renouvelable (incl. Matières premières) | MJ | 0.5981 | 0.58436 | 0 | 0.013737 | 0 | 0
Z1236-17 | Utilisation Totale de ressources d'énergie primaire non-renouvelable | MJ | 3.3646 | 3.0802 | 0.030715 | 0.096992 | 0 | 0.15668
Z1236-18 | Utilisation de matières secondaires | kg | 0.0050316 | 0.0050316 | 0 | 0 | 0 | 0
Z1236-19 | Utilisation de combustibles secondaires renouvelables | MJ | 0 | 0 | 0 | 0 | 0 | 0
Z1236-20 | Utilisation de combustibles secondaires non-renouvelables | MJ | 0 | 0 | 0 | 0 | 0 | 0
Z1236-21 | Elimination de déchets dangereux | kg | 0.12728 | 0.094333 | 0 | 0.0010089 | 0 | 0.031936
Z1236-22 | Elimination de déchets non dangereux | kg | 0.074187 | 0.032947 | 7.7284e-05 | 0.0056208 | 0 | 0.035542
Z1236-23 | Elimination de déchets radioactifs | kg | 0.00011813 | 0.00011272 | 5.5044e-08 | 3.4915e-06 | 0 | 1.8652e-06
Z1236-24 | Composants destinés à la réutilisation | kg | 0 | 0 | 0 | 0 | 0 | 0
Z1236-25 | Matières destinées au recyclage | kg | 0.002462 | 0 | 0 | 0.002462 | 0 | 0
Z1236-26 | Matières destinées à la valorisation énergétique | kg | 0.00628 | 0 | 0 | 0.00628 | 0 | 0
Z1236-27 | Energie exportée | MJ | 0 | 0 | 0 | 0 | 0 | 0
COQUE 1237
| Indicateurs d'impacts et flux | Unit | sum | Manufacturing | Distribution | Installation | Use | End of life
Z1237-1 | Emission de gaz à effet de serre (GWP) | kg CO₂ eq. | 0.1218 | 0.079767 | 0.0021747 | 0.008247 | 0 | 0.031613
Z1237-2 | Appauvrissement de la couche d'ozone (ODP) | kg CFC-11 eq. | 2.5723e-08 | 2.3763e-08 | 4.4064e-12 | 7.066e-10 | 0 | 1.2482e-09
Z1237-3 | Acidification des sols et de l'eau (A) | kg SO₂ eq. | 0.00018655 | 0.0001429 | 9.7724e-06 | 7.8091e-06 | 0 | 2.6067e-05
Z1237-4 | Eutrophisation de l'eau (EP) | kg PO₄³⁻ eq. | 6.1182e-05 | 3.2197e-05 | 2.2458e-06 | 4.0804e-06 | 0 | 2.2658e-05
Z1237-5 | Formation d'ozone photochimique (POCP) | kg C₂H₄ eq. | 2.0338e-05 | 1.6157e-05 | 6.9441e-07 | 8.3257e-07 | 0 | 2.6537e-06
Z1237-6 | Appauvrissement des ressources abiotiques - éléments (ADPe) | kg Sb eq. | 1.1725e-06 | 1.1714e-06 | 8.7047e-11 | 2.4347e-10 | 0 | 7.8411e-10
Z1237-7 | Appauvrissement des ressources abiotiques - énergies fossiles (ADPf) | MJ | 1.9291 | 1.7039 | 0.03056 | 0.056582 | 0 | 0.13802
Z1237-8 | Total d'énergie primaire utilisée (TPE) | MJ | 3.479 | 3.1928 | 0.030756 | 0.09771 | 0 | 0.15777
Z1237-9 | Volume net d'eau douce consommée (FW) | m³ | 0.0015898 | 0.0015093 | 1.9467e-07 | 5.0115e-05 | 0 | 3.0219e-05
Z1237-10 | Pollution de l'eau (WP) | m³ | 41.699 | 5.5742 | 0.35771 | 1.3563 | 0 | 34.411
Z1237-11 | Pollution de l'air (AP) | m³ | 20.003 | 18.277 | 0.089163 | 0.54095 | 0 | 1.0965
Z1237-12 | Utilisation d'énergie primaire renouvelable (excl. Matières premières) | MJ | 0.060456 | 0.058607 | 4.0987e-05 | 0.00071838 | 0 | 0.00109
Z1237-13 | Utilisation de ressources d'énergie primaire renouvelable (incl. Matières premières) | MJ | 0.053999 | 0.053999 | 0 | 0 | 0 | 0
Z1237-14 | Utilisation Totale de ressources d'énergie primaire renouvelable | MJ | 0.11446 | 0.11261 | 4.0987e-05 | 0.00071838 | 0 | 0.00109
Z1237-15 | Utilisation d'énergie primaire non-renouvelable (excl. Matières premières) | MJ | 2.7664 | 2.4958 | 0.030715 | 0.083255 | 0 | 0.15668
Z1237-16 | Utilisation de ressources d'énergie primaire non-renouvelable (incl. Matières premières) | MJ | 0.5981 | 0.58436 | 0 | 0.013737 | 0 | 0
Z1237-17 | Utilisation Totale de ressources d'énergie primaire non-renouvelable | MJ | 3.3646 | 3.0802 | 0.030715 | 0.096992 | 0 | 0.15668
Z1237-18 | Utilisation de matières secondaires | kg | 0.0050316 | 0.0050316 | 0 | 0 | 0 | 0
Z1237-19 | Utilisation de combustibles secondaires renouvelables | MJ | 0 | 0 | 0 | 0 | 0 | 0
Z1237-20 | Utilisation de combustibles secondaires non-renouvelables | MJ | 0 | 0 | 0 | 0 | 0 | 0
Z1237-21 | Elimination de déchets dangereux | kg | 0.12728 | 0.094333 | 0 | 0.0010089 | 0 | 0.031936
Z1237-22 | Elimination de déchets non dangereux | kg | 0.074187 | 0.032947 | 7.7284e-05 | 0.0056208 | 0 | 0.035542
Z1237-23 | Elimination de déchets radioactifs | kg | 0.00011813 | 0.00011272 | 5.5044e-08 | 3.4915e-06 | 0 | 1.8652e-06
Z1237-24 | Composants destinés à la réutilisation | kg | 0 | 0 | 0 | 0 | 0 | 0
Z1237-25 | Matières destinées au recyclage | kg | 0.002462 | 0 | 0 | 0.002462 | 0 | 0
Z1237-26 | Matières destinées à la valorisation énergétique | kg | 0.00628 | 0 | 0 | 0.00628 | 0 | 0
Z1237-27 | Energie exportée | MJ | 0 | 0 | 0 | 0 | 0 | 0
COQUE 1238
| Indicateurs d'impacts et flux | Unit | sum | Manufacturing | Distribution | Installation | Use | End of life
Z1238-1 | Emission de gaz à effet de serre (GWP) | kg CO₂ eq. | 0.1218 | 0.079767 | 0.0021747 | 0.008247 | 0 | 0.031613
Z1238-2 | Appauvrissement de la couche d'ozone (ODP) | kg CFC-11 eq. | 2.5723e-08 | 2.3763e-08 | 4.4064e-12 | 7.066e-10 | 0 | 1.2482e-09
Z1238-3 | Acidification des sols et de l'eau (A) | kg SO₂ eq. | 0.00018655 | 0.0001429 | 9.7724e-06 | 7.8091e-06 | 0 | 2.6067e-05
Z1238-4 | Eutrophisation de l'eau (EP) | kg PO₄³⁻ eq. | 6.1182e-05 | 3.2197e-05 | 2.2458e-06 | 4.0804e-06 | 0 | 2.2658e-05
Z1238-5 | Formation d'ozone photochimique (POCP) | kg C₂H₄ eq. | 2.0338e-05 | 1.6157e-05 | 6.9441e-07 | 8.3257e-07 | 0 | 2.6537e-06
Z1238-6 | Appauvrissement des ressources abiotiques - éléments (ADPe) | kg Sb eq. | 1.1725e-06 | 1.1714e-06 | 8.7047e-11 | 2.4347e-10 | 0 | 7.8411e-10
Z1238-7 | Appauvrissement des ressources abiotiques - énergies fossiles (ADPf) | MJ | 1.9291 | 1.7039 | 0.03056 | 0.056582 | 0 | 0.13802
Z1238-8 | Total d'énergie primaire utilisée (TPE) | MJ | 3.479 | 3.1928 | 0.030756 | 0.09771 | 0 | 0.15777
Z1238-9 | Volume net d'eau douce consommée (FW) | m³ | 0.0015898 | 0.0015093 | 1.9467e-07 | 5.0115e-05 | 0 | 3.0219e-05
Z1238-10 | Pollution de l'eau (WP) | m³ | 41.699 | 5.5742 | 0.35771 | 1.3563 | 0 | 34.411
Z1238-11 | Pollution de l'air (AP) | m³ | 20.003 | 18.277 | 0.089163 | 0.54095 | 0 | 1.0965
Z1238-12 | Utilisation d'énergie primaire renouvelable (excl. Matières premières) | MJ | 0.060456 | 0.058607 | 4.0987e-05 | 0.00071838 | 0 | 0.00109
Z1238-13 | Utilisation de ressources d'énergie primaire renouvelable (incl. Matières premières) | MJ | 0.053999 | 0.053999 | 0 | 0 | 0 | 0
Z1238-14 | Utilisation Totale de ressources d'énergie primaire renouvelable | MJ | 0.11446 | 0.11261 | 4.0987e-05 | 0.00071838 | 0 | 0.00109
Z1238-15 | Utilisation d'énergie primaire non-renouvelable (excl. Matières premières) | MJ | 2.7664 | 2.4958 | 0.030715 | 0.083255 | 0 | 0.15668
Z1238-16 | Utilisation de ressources d'énergie primaire non-renouvelable (incl. Matières premières) | MJ | 0.5981 | 0.58436 | 0 | 0.013737 | 0 | 0
Z1238-17 | Utilisation Totale de ressources d'énergie primaire non-renouvelable | MJ | 3.3646 | 3.0802 | 0.030715 | 0.096992 | 0 | 0.15668
Z1238-18 | Utilisation de matières secondaires | kg | 0.0050316 | 0.0050316 | 0 | 0 | 0 | 0
Z1238-19 | Utilisation de combustibles secondaires renouvelables | MJ | 0 | 0 | 0 | 0 | 0 | 0
Z1238-20 | Utilisation de combustibles secondaires non-renouvelables | MJ | 0 | 0 | 0 | 0 | 0 | 0
Z1238-21 | Elimination de déchets dangereux | kg | 0.12728 | 0.094333 | 0 | 0.0010089 | 0 | 0.031936
Z1238-22 | Elimination de déchets non dangereux | kg | 0.074187 | 0.032947 | 7.7284e-05 | 0.0056208 | 0 | 0.035542
Z1238-23 | Elimination de déchets radioactifs | kg | 0.00011813 | 0.00011272 | 5.5044e-08 | 3.4915e-06 | 0 | 1.8652e-06
Z1238-24 | Composants destinés à la réutilisation | kg | 0 | 0 | 0 | 0 | 0 | 0
Z1238-25 | Matières destinées au recyclage | kg | 0.002462 | 0 | 0 | 0.002462 | 0 | 0
Z1238-26 | Matières destinées à la valorisation énergétique | kg | 0.00628 | 0 | 0 | 0.00628 | 0 | 0
Z1238-27 | Energie exportée | MJ | 0 | 0 | 0 | 0 | 0 | 0
COQUE 1239
| Indicateurs d'impacts et flux | Unit | sum | Manufacturing | Distribution | Installation | Use | End of life
Z1239-1 | Emission de gaz à effet de serre (GWP) | kg CO₂ eq. | 0.1218 | 0.079767 | 0.0021747 | 0.008247 | 0 | 0.031613
Z1239-2 | Appauvrissement de la couche d'ozone (ODP) | kg CFC-11 eq. | 2.5723e-08 | 2.3763e-08 | 4.4064e-12 | 7.066e-10 | 0 | 1.2482e-09
Z1239-3 | Acidification des sols et de l'eau (A) | kg SO₂ eq. | 0.00018655 | 0.0001429 | 9.7724e-06 | 7.8091e-06 | 0 | 2.6067e-05
Z1239-4 | Eutrophisation de l'eau (EP) | kg PO₄³⁻ eq. | 6.1182e-05 | 3.2197e-05 | 2.2458e-06 | 4.0804e-06 | 0 | 2.2658e-05
Z1239-5 | Formation d'ozone photochimique (POCP) | kg C₂H₄ eq. | 2.0338e-05 | 1.6157e-05 | 6.9441e-07 | 8.3257e-07 | 0 | 2.6537e-06
Z1239-6 | Appauvrissement des ressources abiotiques - éléments (ADPe) | kg Sb eq. | 1.1725e-06 | 1.1714e-06 | 8.7047e-11 | 2.4347e-10 | 0 | 7.8411e-10
Z1239-7 | Appauvrissement des ressources abiotiques - énergies fossiles (ADPf) | MJ | 1.9291 | 1.7039 | 0.03056 | 0.056582 | 0 | 0.13802
Z1239-8 | Total d'énergie primaire utilisée (TPE) | MJ | 3.479 | 3.1928 | 0.030756 | 0.09771 | 0 | 0.15777
Z1239-9 | Volume net d'eau douce consommée (FW) | m³ | 0.0015898 | 0.0015093 | 1.9467e-07 | 5.0115e-05 | 0 | 3.0219e-05
Z1239-10 | Pollution de l'eau (WP) | m³ | 41.699 | 5.5742 | 0.35771 | 1.3563 | 0 | 34.411
Z1239-11 | Pollution de l'air (AP) | m³ | 20.003 | 18.277 | 0.089163 | 0.54095 | 0 | 1.0965
Z1239-12 | Utilisation d'énergie primaire renouvelable (excl. Matières premières) | MJ | 0.060456 | 0.058607 | 4.0987e-05 | 0.00071838 | 0 | 0.00109
Z1239-13 | Utilisation de ressources d'énergie primaire renouvelable (incl. Matières premières) | MJ | 0.053999 | 0.053999 | 0 | 0 | 0 | 0
Z1239-14 | Utilisation Totale de ressources d'énergie primaire renouvelable | MJ | 0.11446 | 0.11261 | 4.0987e-05 | 0.00071838 | 0 | 0.00109
Z1239-15 | Utilisation d'énergie primaire non-renouvelable (excl. Matières premières) | MJ | 2.7664 | 2.4958 | 0.030715 | 0.083255 | 0 | 0.15668
Z1239-16 | Utilisation de ressources d'énergie primaire non-renouvelable (incl. Matières premières) | MJ | 0.5981 | 0.58436 | 0 | 0.013737 | 0 | 0
Z1239-17 | Utilisation Totale de ressources d'énergie primaire non-renouvelable | MJ | 3.3646 | 3.0802 | 0.030715 | 0.096992 | 0 | 0.15668
Z1239-18 | Utilisation de matières secondaires | kg | 0.0050316 | 0.0050316 | 0 | 0 | 0 | 0
Z1239-19 | Utilisation de combustibles secondaires renouvelables | MJ | 0 | 0 | 0 | 0 | 0 | 0
Z1239-20 | Utilisation de combustibles secondaires non-renouvelables | MJ | 0 | 0 | 0 | 0 | 0 | 0
Z1239-21 | Elimination de déchets dangereux | kg | 0.12728 | 0.094333 | 0 | 0.0010089 | 0 | 0.031936
Z1239-22 | Elimination de déchets non dangereux | kg | 0.074187 | 0.032947 | 7.7284e-05 | 0.0056208 | 0 | 0.035542
Z1239-23 | Elimination de déchets radioactifs | kg | 0.00011813 | 0.00011272 | 5.5044e-08 | 3.4915e-06 | 0 | 1.8652e-06
Z1239-24 | Composants destinés à la réutilisation | kg | 0 | 0 | 0 | 0 | 0 | 0
Z1239-25 | Matières destinées au recyclage | kg | 0.002462 | 0 | 0 | 0.002462 | 0 | 0
Z1239-26 | Matières destinées à la valorisation énergétique | kg | 0.00628 | 0 | 0 | 0.00628 | 0 | 0
Z1239-27 | Energie exportée | MJ | 0 | 0 | 0 | 0 | 0 | 0
COQUE 1222
| Indicateurs d'impacts et flux | Unit | sum | Manufacturing | Distribution | Installation | Use | End of life
Z1222-1 | Emission de gaz à effet de serre (GWP) | kg CO₂ eq. | 0.20656 | 0.1331 | 0.0037452 | 0.010258 | 0 | 0.059451
Z1222-2 | Appauvrissement de la couche d'ozone (ODP) | kg CFC-11 eq. | 3.9803e-08 | 3.6342e-08 | 7.5885e-12 | 1.1055e-09 | 0 | 2.3474e-09
Z1222-3 | Acidification des sols et de l'eau (A) | kg SO₂ eq. | 0.00030963 | 0.0002318 | 1.683e-05 | 1.1985e-05 | 0 | 4.9021e-05
Z1222-4 | Eutrophisation de l'eau (EP) | kg PO₄³⁻ eq. | 0.00010516 | 5.3423e-05 | 3.8676e-06 | 5.2625e-06 | 0 | 4.2611e-05
Z1222-5 | Formation d'ozone photochimique (POCP) | kg C₂H₄ eq. | 3.449e-05 | 2.708e-05 | 1.1959e-06 | 1.2234e-06 | 0 | 4.9906e-06
Z1222-6 | Appauvrissement des ressources abiotiques - éléments (ADPe) | kg Sb eq. | 1.1836e-06 | 1.1816e-06 | 1.4991e-10 | 4.1159e-10 | 0 | 1.4746e-09
Z1222-7 | Appauvrissement des ressources abiotiques - énergies fossiles (ADPf) | MJ | 3.2881 | 2.8779 | 0.052629 | 0.098034 | 0 | 0.25956
Z1222-8 | Total d'énergie primaire utilisée (TPE) | MJ | 5.8414 | 5.3228 | 0.052967 | 0.16892 | 0 | 0.2967
Z1222-9 | Volume net d'eau douce consommée (FW) | m³ | 0.0027773 | 0.0026368 | 3.3525e-07 | 8.3383e-05 | 0 | 5.6829e-05
Z1222-10 | Pollution de l'eau (WP) | m³ | 77.794 | 10.055 | 0.61603 | 2.41 | 0 | 64.713
Z1222-11 | Pollution de l'air (AP) | m³ | 35.285 | 32.101 | 0.15355 | 0.9685 | 0 | 2.0621
Z1222-12 | Utilisation d'énergie primaire renouvelable (excl. Matières premières) | MJ | 0.022209 | 0.019224 | 7.0587e-05 | 0.00086495 | 0 | 0.0020498
Z1222-13 | Utilisation de ressources d'énergie primaire renouvelable (incl. Matières premières) | MJ | 0.085821 | 0.085821 | 0 | 0 | 0 | 0
Z1222-14 | Utilisation Totale de ressources d'énergie primaire renouvelable | MJ | 0.10803 | 0.10504 | 7.0587e-05 | 0.00086495 | 0 | 0.0020498
Z1222-15 | Utilisation d'énergie primaire non-renouvelable (excl. Matières premières) | MJ | 4.7286 | 4.239 | 0.052896 | 0.1421 | 0 | 0.29465
Z1222-16 | Utilisation de ressources d'énergie primaire non-renouvelable (incl. Matières premières) | MJ | 1.0047 | 0.97878 | 0 | 0.025956 | 0 | 0
Z1222-17 | Utilisation Totale de ressources d'énergie primaire non-renouvelable | MJ | 5.7333 | 5.2177 | 0.052896 | 0.16806 | 0 | 0.29465
Z1222-18 | Utilisation de matières secondaires | kg | 0.0069909 | 0.0069909 | 0 | 0 | 0 | 0
Z1222-19 | Utilisation de combustibles secondaires renouvelables | MJ | 0 | 0 | 0 | 0 | 0 | 0
Z1222-20 | Utilisation de combustibles secondaires non-renouvelables | MJ | 0 | 0 | 0 | 0 | 0 | 0
Z1222-21 | Elimination de déchets dangereux | kg | 0.15887 | 0.096918 | 0 | 0.0018949 | 0 | 0.060059
Z1222-22 | Elimination de déchets non dangereux | kg | 0.1272 | 0.053514 | 0.0001331 | 0.0067124 | 0 | 0.066839
Z1222-23 | Elimination de déchets radioactifs | kg | 0.00012719 | 0.00011985 | 9.4796e-08 | 3.7418e-06 | 0 | 3.5076e-06
Z1222-24 | Composants destinés à la réutilisation | kg | 0 | 0 | 0 | 0 | 0 | 0
Z1222-25 | Matières destinées au recyclage | kg | 0.002267 | 0 | 0 | 0.002267 | 0 | 0
Z1222-26 | Matières destinées à la valorisation énergétique | kg | 0.010686 | 0 | 0 | 0.010686 | 0 | 0
Z1222-27 | Energie exportée | MJ | 0 | 0 | 0 | 0 | 0 | 0
COQUE 1225
| Indicateurs d'impacts et flux | Unit | sum | Manufacturing | Distribution | Installation | Use | End of life
Z1225-1 | Emission de gaz à effet de serre (GWP) | kg CO₂ eq. | 0.20656 | 0.1331 | 0.0037452 | 0.010258 | 0 | 0.059451
Z1225-2 | Appauvrissement de la couche d'ozone (ODP) | kg CFC-11 eq. | 3.9803e-08 | 3.6342e-08 | 7.5885e-12 | 1.1055e-09 | 0 | 2.3474e-09
Z1225-3 | Acidification des sols et de l'eau (A) | kg SO₂ eq. | 0.00030963 | 0.0002318 | 1.683e-05 | 1.1985e-05 | 0 | 4.9021e-05
Z1225-4 | Eutrophisation de l'eau (EP) | kg PO₄³⁻ eq. | 0.00010516 | 5.3423e-05 | 3.8676e-06 | 5.2625e-06 | 0 | 4.2611e-05
Z1225-5 | Formation d'ozone photochimique (POCP) | kg C₂H₄ eq. | 3.449e-05 | 2.708e-05 | 1.1959e-06 | 1.2234e-06 | 0 | 4.9906e-06
Z1225-6 | Appauvrissement des ressources abiotiques - éléments (ADPe) | kg Sb eq. | 1.1836e-06 | 1.1816e-06 | 1.4991e-10 | 4.1159e-10 | 0 | 1.4746e-09
Z1225-7 | Appauvrissement des ressources abiotiques - énergies fossiles (ADPf) | MJ | 3.2881 | 2.8779 | 0.052629 | 0.098034 | 0 | 0.25956
Z1225-8 | Total d'énergie primaire utilisée (TPE) | MJ | 5.8414 | 5.3228 | 0.052967 | 0.16892 | 0 | 0.2967
Z1225-9 | Volume net d'eau douce consommée (FW) | m³ | 0.0027773 | 0.0026368 | 3.3525e-07 | 8.3383e-05 | 0 | 5.6829e-05
Z1225-10 | Pollution de l'eau (WP) | m³ | 77.794 | 10.055 | 0.61603 | 2.41 | 0 | 64.713
Z1225-11 | Pollution de l'air (AP) | m³ | 35.285 | 32.101 | 0.15355 | 0.9685 | 0 | 2.0621
Z1225-12 | Utilisation d'énergie primaire renouvelable (excl. Matières premières) | MJ | 0.022209 | 0.019224 | 7.0587e-05 | 0.00086495 | 0 | 0.0020498
Z1225-13 | Utilisation de ressources d'énergie primaire renouvelable (incl. Matières premières) | MJ | 0.085821 | 0.085821 | 0 | 0 | 0 | 0
Z1225-14 | Utilisation Totale de ressources d'énergie primaire renouvelable | MJ | 0.10803 | 0.10504 | 7.0587e-05 | 0.00086495 | 0 | 0.0020498
Z1225-15 | Utilisation d'énergie primaire non-renouvelable (excl. Matières premières) | MJ | 4.7286 | 4.239 | 0.052896 | 0.1421 | 0 | 0.29465
Z1225-16 | Utilisation de ressources d'énergie primaire non-renouvelable (incl. Matières premières) | MJ | 1.0047 | 0.97878 | 0 | 0.025956 | 0 | 0
Z1225-17 | Utilisation Totale de ressources d'énergie primaire non-renouvelable | MJ | 5.7333 | 5.2177 | 0.052896 | 0.16806 | 0 | 0.29465
Z1225-18 | Utilisation de matières secondaires | kg | 0.0069909 | 0.0069909 | 0 | 0 | 0 | 0
Z1225-19 | Utilisation de combustibles secondaires renouvelables | MJ | 0 | 0 | 0 | 0 | 0 | 0
Z1225-20 | Utilisation de combustibles secondaires non-renouvelables | MJ | 0 | 0 | 0 | 0 | 0 | 0
Z1225-21 | Elimination de déchets dangereux | kg | 0.15887 | 0.096918 | 0 | 0.0018949 | 0 | 0.060059
Z1225-22 | Elimination de déchets non dangereux | kg | 0.1272 | 0.053514 | 0.0001331 | 0.0067124 | 0 | 0.066839
Z1225-23 | Elimination de déchets radioactifs | kg | 0.00012719 | 0.00011985 | 9.4796e-08 | 3.7418e-06 | 0 | 3.5076e-06
Z1225-24 | Composants destinés à la réutilisation | kg | 0 | 0 | 0 | 0 | 0 | 0
Z1225-25 | Matières destinées au recyclage | kg | 0.002267 | 0 | 0 | 0.002267 | 0 | 0
Z1225-26 | Matières destinées à la valorisation énergétique | kg | 0.010686 | 0 | 0 | 0.010686 | 0 | 0
Z1225-27 | Energie exportée | MJ | 0 | 0 | 0 | 0 | 0 | 0
COQUE 1226
| Indicateurs d'impacts et flux | Unit | sum | Manufacturing | Distribution | Installation | Use | End of life
Z1226-1 | Emission de gaz à effet de serre (GWP) | kg CO₂ eq. | 0.20656 | 0.1331 | 0.0037452 | 0.010258 | 0 | 0.059451
Z1226-2 | Appauvrissement de la couche d'ozone (ODP) | kg CFC-11 eq. | 3.9803e-08 | 3.6342e-08 | 7.5885e-12 | 1.1055e-09 | 0 | 2.3474e-09
Z1226-3 | Acidification des sols et de l'eau (A) | kg SO₂ eq. | 0.00030963 | 0.0002318 | 1.683e-05 | 1.1985e-05 | 0 | 4.9021e-05
Z1226-4 | Eutrophisation de l'eau (EP) | kg PO₄³⁻ eq. | 0.00010516 | 5.3423e-05 | 3.8676e-06 | 5.2625e-06 | 0 | 4.2611e-05
Z1226-5 | Formation d'ozone photochimique (POCP) | kg C₂H₄ eq. | 3.449e-05 | 2.708e-05 | 1.1959e-06 | 1.2234e-06 | 0 | 4.9906e-06
Z1226-6 | Appauvrissement des ressources abiotiques - éléments (ADPe) | kg Sb eq. | 1.1836e-06 | 1.1816e-06 | 1.4991e-10 | 4.1159e-10 | 0 | 1.4746e-09
Z1226-7 | Appauvrissement des ressources abiotiques - énergies fossiles (ADPf) | MJ | 3.2881 | 2.8779 | 0.052629 | 0.098034 | 0 | 0.25956
Z1226-8 | Total d'énergie primaire utilisée (TPE) | MJ | 5.8414 | 5.3228 | 0.052967 | 0.16892 | 0 | 0.2967
Z1226-9 | Volume net d'eau douce consommée (FW) | m³ | 0.0027773 | 0.0026368 | 3.3525e-07 | 8.3383e-05 | 0 | 5.6829e-05
Z1226-10 | Pollution de l'eau (WP) | m³ | 77.794 | 10.055 | 0.61603 | 2.41 | 0 | 64.713
Z1226-11 | Pollution de l'air (AP) | m³ | 35.285 | 32.101 | 0.15355 | 0.9685 | 0 | 2.0621
Z1226-12 | Utilisation d'énergie primaire renouvelable (excl. Matières premières) | MJ | 0.022209 | 0.019224 | 7.0587e-05 | 0.00086495 | 0 | 0.0020498
Z1226-13 | Utilisation de ressources d'énergie primaire renouvelable (incl. Matières premières) | MJ | 0.085821 | 0.085821 | 0 | 0 | 0 | 0
Z1226-14 | Utilisation Totale de ressources d'énergie primaire renouvelable | MJ | 0.10803 | 0.10504 | 7.0587e-05 | 0.00086495 | 0 | 0.0020498
Z1226-15 | Utilisation d'énergie primaire non-renouvelable (excl. Matières premières) | MJ | 4.7286 | 4.239 | 0.052896 | 0.1421 | 0 | 0.29465
Z1226-16 | Utilisation de ressources d'énergie primaire non-renouvelable (incl. Matières premières) | MJ | 1.0047 | 0.97878 | 0 | 0.025956 | 0 | 0
Z1226-17 | Utilisation Totale de ressources d'énergie primaire non-renouvelable | MJ | 5.7333 | 5.2177 | 0.052896 | 0.16806 | 0 | 0.29465
Z1226-18 | Utilisation de matières secondaires | kg | 0.0069909 | 0.0069909 | 0 | 0 | 0 | 0
Z1226-19 | Utilisation de combustibles secondaires renouvelables | MJ | 0 | 0 | 0 | 0 | 0 | 0
Z1226-20 | Utilisation de combustibles secondaires non-renouvelables | MJ | 0 | 0 | 0 | 0 | 0 | 0
Z1226-21 | Elimination de déchets dangereux | kg | 0.15887 | 0.096918 | 0 | 0.0018949 | 0 | 0.060059
Z1226-22 | Elimination de déchets non dangereux | kg | 0.1272 | 0.053514 | 0.0001331 | 0.0067124 | 0 | 0.066839
Z1226-23 | Elimination de déchets radioactifs | kg | 0.00012719 | 0.00011985 | 9.4796e-08 | 3.7418e-06 | 0 | 3.5076e-06
Z1226-24 | Composants destinés à la réutilisation | kg | 0 | 0 | 0 | 0 | 0 | 0
Z1226-25 | Matières destinées au recyclage | kg | 0.002267 | 0 | 0 | 0.002267 | 0 | 0
Z1226-26 | Matières destinées à la valorisation énergétique | kg | 0.010686 | 0 | 0 | 0.010686 | 0 | 0
Z1226-27 | Energie exportée | MJ | 0 | 0 | 0 | 0 | 0 | 0
COQUE 1227
| Indicateurs d'impacts et flux | Unit | sum | Manufacturing | Distribution | Installation | Use | End of life
Z1227-1 | Emission de gaz à effet de serre (GWP) | kg CO₂ eq. | 0.20656 | 0.1331 | 0.0037452 | 0.010258 | 0 | 0.059451
Z1227-2 | Appauvrissement de la couche d'ozone (ODP) | kg CFC-11 eq. | 3.9803e-08 | 3.6342e-08 | 7.5885e-12 | 1.1055e-09 | 0 | 2.3474e-09
Z1227-3 | Acidification des sols et de l'eau (A) | kg SO₂ eq. | 0.00030963 | 0.0002318 | 1.683e-05 | 1.1985e-05 | 0 | 4.9021e-05
Z1227-4 | Eutrophisation de l'eau (EP) | kg PO₄³⁻ eq. | 0.00010516 | 5.3423e-05 | 3.8676e-06 | 5.2625e-06 | 0 | 4.2611e-05
Z1227-5 | Formation d'ozone photochimique (POCP) | kg C₂H₄ eq. | 3.449e-05 | 2.708e-05 | 1.1959e-06 | 1.2234e-06 | 0 | 4.9906e-06
Z1227-6 | Appauvrissement des ressources abiotiques - éléments (ADPe) | kg Sb eq. | 1.1836e-06 | 1.1816e-06 | 1.4991e-10 | 4.1159e-10 | 0 | 1.4746e-09
Z1227-7 | Appauvrissement des ressources abiotiques - énergies fossiles (ADPf) | MJ | 3.2881 | 2.8779 | 0.052629 | 0.098034 | 0 | 0.25956
Z1227-8 | Total d'énergie primaire utilisée (TPE) | MJ | 5.8414 | 5.3228 | 0.052967 | 0.16892 | 0 | 0.2967
Z1227-9 | Volume net d'eau douce consommée (FW) | m³ | 0.0027773 | 0.0026368 | 3.3525e-07 | 8.3383e-05 | 0 | 5.6829e-05
Z1227-10 | Pollution de l'eau (WP) | m³ | 77.794 | 10.055 | 0.61603 | 2.41 | 0 | 64.713
Z1227-11 | Pollution de l'air (AP) | m³ | 35.285 | 32.101 | 0.15355 | 0.9685 | 0 | 2.0621
Z1227-12 | Utilisation d'énergie primaire renouvelable (excl. Matières premières) | MJ | 0.022209 | 0.019224 | 7.0587e-05 | 0.00086495 | 0 | 0.0020498
Z1227-13 | Utilisation de ressources d'énergie primaire renouvelable (incl. Matières premières) | MJ | 0.085821 | 0.085821 | 0 | 0 | 0 | 0
Z1227-14 | Utilisation Totale de ressources d'énergie primaire renouvelable | MJ | 0.10803 | 0.10504 | 7.0587e-05 | 0.00086495 | 0 | 0.0020498
Z1227-15 | Utilisation d'énergie primaire non-renouvelable (excl. Matières premières) | MJ | 4.7286 | 4.239 | 0.052896 | 0.1421 | 0 | 0.29465
Z1227-16 | Utilisation de ressources d'énergie primaire non-renouvelable (incl. Matières premières) | MJ | 1.0047 | 0.97878 | 0 | 0.025956 | 0 | 0
Z1227-17 | Utilisation Totale de ressources d'énergie primaire non-renouvelable | MJ | 5.7333 | 5.2177 | 0.052896 | 0.16806 | 0 | 0.29465
Z1227-18 | Utilisation de matières secondaires | kg | 0.0069909 | 0.0069909 | 0 | 0 | 0 | 0
Z1227-19 | Utilisation de combustibles secondaires renouvelables | MJ | 0 | 0 | 0 | 0 | 0 | 0
Z1227-20 | Utilisation de combustibles secondaires non-renouvelables | MJ | 0 | 0 | 0 | 0 | 0 | 0
Z1227-21 | Elimination de déchets dangereux | kg | 0.15887 | 0.096918 | 0 | 0.0018949 | 0 | 0.060059
Z1227-22 | Elimination de déchets non dangereux | kg | 0.1272 | 0.053514 | 0.0001331 | 0.0067124 | 0 | 0.066839
Z1227-23 | Elimination de déchets radioactifs | kg | 0.00012719 | 0.00011985 | 9.4796e-08 | 3.7418e-06 | 0 | 3.5076e-06
Z1227-24 | Composants destinés à la réutilisation | kg | 0 | 0 | 0 | 0 | 0 | 0
Z1227-25 | Matières destinées au recyclage | kg | 0.002267 | 0 | 0 | 0.002267 | 0 | 0
Z1227-26 | Matières destinées à la valorisation énergétique | kg | 0.010686 | 0 | 0 | 0.010686 | 0 | 0
Z1227-27 | Energie exportée | MJ | 0 | 0 | 0 | 0 | 0 | 0
COQUE 1186
| Indicateurs d'impacts et flux | Unit | sum | Manufacturing | Distribution | Installation | Use | End of life
Z1186-1 | Emission de gaz à effet de serre (GWP) | kg CO₂ eq. | 0.26344 | 0.16874 | 0.0048203 | 0.013936 | 0 | 0.075941
Z1186-2 | Appauvrissement de la couche d'ozone (ODP) | kg CFC-11 eq. | 4.9585e-08 | 4.5205e-08 | 9.7669e-12 | 1.3718e-09 | 0 | 2.9984e-09
Z1186-3 | Acidification des sols et de l'eau (A) | kg SO₂ eq. | 0.00039575 | 0.00029597 | 2.1661e-05 | 1.5498e-05 | 0 | 6.2617e-05
Z1186-4 | Eutrophisation de l'eau (EP) | kg PO₄³⁻ eq. | 0.00013487 | 6.8337e-05 | 4.9778e-06 | 7.1239e-06 | 0 | 5.4429e-05
Z1186-5 | Formation d'ozone photochimique (POCP) | kg C₂H₄ eq. | 4.346e-05 | 3.3957e-05 | 1.5392e-06 | 1.5889e-06 | 0 | 6.3748e-06
Z1186-6 | Appauvrissement des ressources abiotiques - éléments (ADPe) | kg Sb eq. | 1.7267e-06 | 1.7241e-06 | 1.9294e-10 | 5.2758e-10 | 0 | 1.8836e-09
Z1186-7 | Appauvrissement des ressources abiotiques - énergies fossiles (ADPf) | MJ | 4.2127 | 3.6884 | 0.067736 | 0.12507 | 0 | 0.33156
Z1186-8 | Total d'énergie primaire utilisée (TPE) | MJ | 7.5098 | 6.8468 | 0.068171 | 0.21584 | 0 | 0.37899
Z1186-9 | Volume net d'eau douce consommée (FW) | m³ | 0.0035717 | 0.0033906 | 4.3149e-07 | 0.00010811 | 0 | 7.2591e-05
Z1186-10 | Pollution de l'eau (WP) | m³ | 99.472 | 12.916 | 0.79287 | 3.1016 | 0 | 82.662
Z1186-11 | Pollution de l'air (AP) | m³ | 44.977 | 40.913 | 0.19763 | 1.2319 | 0 | 2.6341
Z1186-12 | Utilisation d'énergie primaire renouvelable (excl. Matières premières) | MJ | 0.044476 | 0.040748 | 9.085e-05 | 0.0010186 | 0 | 0.0026183
Z1186-13 | Utilisation de ressources d'énergie primaire renouvelable (incl. Matières premières) | MJ | 0.10815 | 0.10815 | 0 | 0 | 0 | 0
Z1186-14 | Utilisation Totale de ressources d'énergie primaire renouvelable | MJ | 0.15263 | 0.1489 | 9.085e-05 | 0.0010186 | 0 | 0.0026183
Z1186-15 | Utilisation d'énergie primaire non-renouvelable (excl. Matières premières) | MJ | 6.0378 | 5.4121 | 0.06808 | 0.18129 | 0 | 0.37638
Z1186-16 | Utilisation de ressources d'énergie primaire non-renouvelable (incl. Matières premières) | MJ | 1.3193 | 1.2858 | 0 | 0.033532 | 0 | 0
Z1186-17 | Utilisation Totale de ressources d'énergie primaire non-renouvelable | MJ | 7.3572 | 6.6979 | 0.06808 | 0.21482 | 0 | 0.37638
Z1186-18 | Utilisation de matières secondaires | kg | 0.0091066 | 0.0091066 | 0 | 0 | 0 | 0
Z1186-19 | Utilisation de combustibles secondaires renouvelables | MJ | 0 | 0 | 0 | 0 | 0 | 0
Z1186-20 | Utilisation de combustibles secondaires non-renouvelables | MJ | 0 | 0 | 0 | 0 | 0 | 0
Z1186-21 | Elimination de déchets dangereux | kg | 0.21978 | 0.14064 | 0 | 0.0024194 | 0 | 0.076716
Z1186-22 | Elimination de déchets non dangereux | kg | 0.16281 | 0.068022 | 0.0001713 | 0.0092428 | 0 | 0.085377
Z1186-23 | Elimination de déchets radioactifs | kg | 0.00014023 | 0.00013149 | 1.2201e-07 | 4.1423e-06 | 0 | 4.4805e-06
Z1186-24 | Composants destinés à la réutilisation | kg | 0 | 0 | 0 | 0 | 0 | 0
Z1186-25 | Matières destinées au recyclage | kg | 0.003368 | 0 | 0 | 0.003368 | 0 | 0
Z1186-26 | Matières destinées à la valorisation énergétique | kg | 0.013259 | 0 | 0 | 0.013259 | 0 | 0
Z1186-27 | Energie exportée | MJ | 0 | 0 | 0 | 0 | 0 | 0
COQUE 1188
| Indicateurs d'impacts et flux | Unit | sum | Manufacturing | Distribution | Installation | Use | End of life
Z1188-1 | Emission de gaz à effet de serre (GWP) | kg CO₂ eq. | 0.26344 | 0.16874 | 0.0048203 | 0.013936 | 0 | 0.075941
Z1188-2 | Appauvrissement de la couche d'ozone (ODP) | kg CFC-11 eq. | 4.9585e-08 | 4.5205e-08 | 9.7669e-12 | 1.3718e-09 | 0 | 2.9984e-09
Z1188-3 | Acidification des sols et de l'eau (A) | kg SO₂ eq. | 0.00039575 | 0.00029597 | 2.1661e-05 | 1.5498e-05 | 0 | 6.2617e-05
Z1188-4 | Eutrophisation de l'eau (EP) | kg PO₄³⁻ eq. | 0.00013487 | 6.8337e-05 | 4.9778e-06 | 7.1239e-06 | 0 | 5.4429e-05
Z1188-5 | Formation d'ozone photochimique (POCP) | kg C₂H₄ eq. | 4.346e-05 | 3.3957e-05 | 1.5392e-06 | 1.5889e-06 | 0 | 6.3748e-06
Z1188-6 | Appauvrissement des ressources abiotiques - éléments (ADPe) | kg Sb eq. | 1.7267e-06 | 1.7241e-06 | 1.9294e-10 | 5.2758e-10 | 0 | 1.8836e-09
Z1188-7 | Appauvrissement des ressources abiotiques - énergies fossiles (ADPf) | MJ | 4.2127 | 3.6884 | 0.067736 | 0.12507 | 0 | 0.33156
Z1188-8 | Total d'énergie primaire utilisée (TPE) | MJ | 7.5098 | 6.8468 | 0.068171 | 0.21584 | 0 | 0.37899
Z1188-9 | Volume net d'eau douce consommée (FW) | m³ | 0.0035717 | 0.0033906 | 4.3149e-07 | 0.00010811 | 0 | 7.2591e-05
Z1188-10 | Pollution de l'eau (WP) | m³ | 99.472 | 12.916 | 0.79287 | 3.1016 | 0 | 82.662
Z1188-11 | Pollution de l'air (AP) | m³ | 44.977 | 40.913 | 0.19763 | 1.2319 | 0 | 2.6341
Z1188-12 | Utilisation d'énergie primaire renouvelable (excl. Matières premières) | MJ | 0.044476 | 0.040748 | 9.085e-05 | 0.0010186 | 0 | 0.0026183
Z1188-13 | Utilisation de ressources d'énergie primaire renouvelable (incl. Matières premières) | MJ | 0.10815 | 0.10815 | 0 | 0 | 0 | 0
Z1188-14 | Utilisation Totale de ressources d'énergie primaire renouvelable | MJ | 0.15263 | 0.1489 | 9.085e-05 | 0.0010186 | 0 | 0.0026183
Z1188-15 | Utilisation d'énergie primaire non-renouvelable (excl. Matières premières) | MJ | 6.0378 | 5.4121 | 0.06808 | 0.18129 | 0 | 0.37638
Z1188-16 | Utilisation de ressources d'énergie primaire non-renouvelable (incl. Matières premières) | MJ | 1.3193 | 1.2858 | 0 | 0.033532 | 0 | 0
Z1188-17 | Utilisation Totale de ressources d'énergie primaire non-renouvelable | MJ | 7.3572 | 6.6979 | 0.06808 | 0.21482 | 0 | 0.37638
Z1188-18 | Utilisation de matières secondaires | kg | 0.0091066 | 0.0091066 | 0 | 0 | 0 | 0
Z1188-19 | Utilisation de combustibles secondaires renouvelables | MJ | 0 | 0 | 0 | 0 | 0 | 0
Z1188-20 | Utilisation de combustibles secondaires non-renouvelables | MJ | 0 | 0 | 0 | 0 | 0 | 0
Z1188-21 | Elimination de déchets dangereux | kg | 0.21978 | 0.14064 | 0 | 0.0024194 | 0 | 0.076716
Z1188-22 | Elimination de déchets non dangereux | kg | 0.16281 | 0.068022 | 0.0001713 | 0.0092428 | 0 | 0.085377
Z1188-23 | Elimination de déchets radioactifs | kg | 0.00014023 | 0.00013149 | 1.2201e-07 | 4.1423e-06 | 0 | 4.4805e-06
Z1188-24 | Composants destinés à la réutilisation | kg | 0 | 0 | 0 | 0 | 0 | 0
Z1188-25 | Matières destinées au recyclage | kg | 0.003368 | 0 | 0 | 0.003368 | 0 | 0
Z1188-26 | Matières destinées à la valorisation énergétique | kg | 0.013259 | 0 | 0 | 0.013259 | 0 | 0
Z1188-27 | Energie exportée | MJ | 0 | 0 | 0 | 0 | 0 | 0
COQUE 1189
| Indicateurs d'impacts et flux | Unit | sum | Manufacturing | Distribution | Installation | Use | End of life
Z1189-1 | Emission de gaz à effet de serre (GWP) | kg CO₂ eq. | 0.26344 | 0.16874 | 0.0048203 | 0.013936 | 0 | 0.075941
Z1189-2 | Appauvrissement de la couche d'ozone (ODP) | kg CFC-11 eq. | 4.9585e-08 | 4.5205e-08 | 9.7669e-12 | 1.3718e-09 | 0 | 2.9984e-09
Z1189-3 | Acidification des sols et de l'eau (A) | kg SO₂ eq. | 0.00039575 | 0.00029597 | 2.1661e-05 | 1.5498e-05 | 0 | 6.2617e-05
Z1189-4 | Eutrophisation de l'eau (EP) | kg PO₄³⁻ eq. | 0.00013487 | 6.8337e-05 | 4.9778e-06 | 7.1239e-06 | 0 | 5.4429e-05
Z1189-5 | Formation d'ozone photochimique (POCP) | kg C₂H₄ eq. | 4.346e-05 | 3.3957e-05 | 1.5392e-06 | 1.5889e-06 | 0 | 6.3748e-06
Z1189-6 | Appauvrissement des ressources abiotiques - éléments (ADPe) | kg Sb eq. | 1.7267e-06 | 1.7241e-06 | 1.9294e-10 | 5.2758e-10 | 0 | 1.8836e-09
Z1189-7 | Appauvrissement des ressources abiotiques - énergies fossiles (ADPf) | MJ | 4.2127 | 3.6884 | 0.067736 | 0.12507 | 0 | 0.33156
Z1189-8 | Total d'énergie primaire utilisée (TPE) | MJ | 7.5098 | 6.8468 | 0.068171 | 0.21584 | 0 | 0.37899
Z1189-9 | Volume net d'eau douce consommée (FW) | m³ | 0.0035717 | 0.0033906 | 4.3149e-07 | 0.00010811 | 0 | 7.2591e-05
Z1189-10 | Pollution de l'eau (WP) | m³ | 99.472 | 12.916 | 0.79287 | 3.1016 | 0 | 82.662
Z1189-11 | Pollution de l'air (AP) | m³ | 44.977 | 40.913 | 0.19763 | 1.2319 | 0 | 2.6341
Z1189-12 | Utilisation d'énergie primaire renouvelable (excl. Matières premières) | MJ | 0.044476 | 0.040748 | 9.085e-05 | 0.0010186 | 0 | 0.0026183
Z1189-13 | Utilisation de ressources d'énergie primaire renouvelable (incl. Matières premières) | MJ | 0.10815 | 0.10815 | 0 | 0 | 0 | 0
Z1189-14 | Utilisation Totale de ressources d'énergie primaire renouvelable | MJ | 0.15263 | 0.1489 | 9.085e-05 | 0.0010186 | 0 | 0.0026183
Z1189-15 | Utilisation d'énergie primaire non-renouvelable (excl. Matières premières) | MJ | 6.0378 | 5.4121 | 0.06808 | 0.18129 | 0 | 0.37638
Z1189-16 | Utilisation de ressources d'énergie primaire non-renouvelable (incl. Matières premières) | MJ | 1.3193 | 1.2858 | 0 | 0.033532 | 0 | 0
Z1189-17 | Utilisation Totale de ressources d'énergie primaire non-renouvelable | MJ | 7.3572 | 6.6979 | 0.06808 | 0.21482 | 0 | 0.37638
Z1189-18 | Utilisation de matières secondaires | kg | 0.0091066 | 0.0091066 | 0 | 0 | 0 | 0
Z1189-19 | Utilisation de combustibles secondaires renouvelables | MJ | 0 | 0 | 0 | 0 | 0 | 0
Z1189-20 | Utilisation de combustibles secondaires non-renouvelables | MJ | 0 | 0 | 0 | 0 | 0 | 0
Z1189-21 | Elimination de déchets dangereux | kg | 0.21978 | 0.14064 | 0 | 0.0024194 | 0 | 0.076716
Z1189-22 | Elimination de déchets non dangereux | kg | 0.16281 | 0.068022 | 0.0001713 | 0.0092428 | 0 | 0.085377
Z1189-23 | Elimination de déchets radioactifs | kg | 0.00014023 | 0.00013149 | 1.2201e-07 | 4.1423e-06 | 0 | 4.4805e-06
Z1189-24 | Composants destinés à la réutilisation | kg | 0 | 0 | 0 | 0 | 0 | 0
Z1189-25 | Matières destinées au recyclage | kg | 0.003368 | 0 | 0 | 0.003368 | 0 | 0
Z1189-26 | Matières destinées à la valorisation énergétique | kg | 0.013259 | 0 | 0 | 0.013259 | 0 | 0
Z1189-27 | Energie exportée | MJ | 0 | 0 | 0 | 0 | 0 | 0
COQUE 1191
| Indicateurs d'impacts et flux | Unit | sum | Manufacturing | Distribution | Installation | Use | End of life
Z1191-1 | Emission de gaz à effet de serre (GWP) | kg CO₂ eq. | 0.26344 | 0.16874 | 0.0048203 | 0.013936 | 0 | 0.075941
Z1191-2 | Appauvrissement de la couche d'ozone (ODP) | kg CFC-11 eq. | 4.9585e-08 | 4.5205e-08 | 9.7669e-12 | 1.3718e-09 | 0 | 2.9984e-09
Z1191-3 | Acidification des sols et de l'eau (A) | kg SO₂ eq. | 0.00039575 | 0.00029597 | 2.1661e-05 | 1.5498e-05 | 0 | 6.2617e-05
Z1191-4 | Eutrophisation de l'eau (EP) | kg PO₄³⁻ eq. | 0.00013487 | 6.8337e-05 | 4.9778e-06 | 7.1239e-06 | 0 | 5.4429e-05
Z1191-5 | Formation d'ozone photochimique (POCP) | kg C₂H₄ eq. | 4.346e-05 | 3.3957e-05 | 1.5392e-06 | 1.5889e-06 | 0 | 6.3748e-06
Z1191-6 | Appauvrissement des ressources abiotiques - éléments (ADPe) | kg Sb eq. | 1.7267e-06 | 1.7241e-06 | 1.9294e-10 | 5.2758e-10 | 0 | 1.8836e-09
Z1191-7 | Appauvrissement des ressources abiotiques - énergies fossiles (ADPf) | MJ | 4.2127 | 3.6884 | 0.067736 | 0.12507 | 0 | 0.33156
Z1191-8 | Total d'énergie primaire utilisée (TPE) | MJ | 7.5098 | 6.8468 | 0.068171 | 0.21584 | 0 | 0.37899
Z1191-9 | Volume net d'eau douce consommée (FW) | m³ | 0.0035717 | 0.0033906 | 4.3149e-07 | 0.00010811 | 0 | 7.2591e-05
Z1191-10 | Pollution de l'eau (WP) | m³ | 99.472 | 12.916 | 0.79287 | 3.1016 | 0 | 82.662
Z1191-11 | Pollution de l'air (AP) | m³ | 44.977 | 40.913 | 0.19763 | 1.2319 | 0 | 2.6341
Z1191-12 | Utilisation d'énergie primaire renouvelable (excl. Matières premières) | MJ | 0.044476 | 0.040748 | 9.085e-05 | 0.0010186 | 0 | 0.0026183
Z1191-13 | Utilisation de ressources d'énergie primaire renouvelable (incl. Matières premières) | MJ | 0.10815 | 0.10815 | 0 | 0 | 0 | 0
Z1191-14 | Utilisation Totale de ressources d'énergie primaire renouvelable | MJ | 0.15263 | 0.1489 | 9.085e-05 | 0.0010186 | 0 | 0.0026183
Z1191-15 | Utilisation d'énergie primaire non-renouvelable (excl. Matières premières) | MJ | 6.0378 | 5.4121 | 0.06808 | 0.18129 | 0 | 0.37638
Z1191-16 | Utilisation de ressources d'énergie primaire non-renouvelable (incl. Matières premières) | MJ | 1.3193 | 1.2858 | 0 | 0.033532 | 0 | 0
Z1191-17 | Utilisation Totale de ressources d'énergie primaire non-renouvelable | MJ | 7.3572 | 6.6979 | 0.06808 | 0.21482 | 0 | 0.37638
Z1191-18 | Utilisation de matières secondaires | kg | 0.0091066 | 0.0091066 | 0 | 0 | 0 | 0
Z1191-19 | Utilisation de combustibles secondaires renouvelables | MJ | 0 | 0 | 0 | 0 | 0 | 0
Z1191-20 | Utilisation de combustibles secondaires non-renouvelables | MJ | 0 | 0 | 0 | 0 | 0 | 0
Z1191-21 | Elimination de déchets dangereux | kg | 0.21978 | 0.14064 | 0 | 0.0024194 | 0 | 0.076716
Z1191-22 | Elimination de déchets non dangereux | kg | 0.16281 | 0.068022 | 0.0001713 | 0.0092428 | 0 | 0.085377
Z1191-23 | Elimination de déchets radioactifs | kg | 0.00014023 | 0.00013149 | 1.2201e-07 | 4.1423e-06 | 0 | 4.4805e-06
Z1191-24 | Composants destinés à la réutilisation | kg | 0 | 0 | 0 | 0 | 0 | 0
Z1191-25 | Matières destinées au recyclage | kg | 0.003368 | 0 | 0 | 0.003368 | 0 | 0
Z1191-26 | Matières destinées à la valorisation énergétique | kg | 0.013259 | 0 | 0 | 0.013259 | 0 | 0
Z1191-27 | Energie exportée | MJ | 0 | 0 | 0 | 0 | 0 | 0
COQUE 1187
| Indicateurs d'impacts et flux | Unit | sum | Manufacturing | Distribution | Installation | Use | End of life
Z1187-1 | Emission de gaz à effet de serre (GWP) | kg CO₂ eq. | 0.33749 | 0.21455 | 0.0060545 | 0.016083 | 0 | 0.1008
Z1187-2 | Appauvrissement de la couche d'ozone (ODP) | kg CFC-11 eq. | 6.2836e-08 | 5.7086e-08 | 1.2268e-11 | 1.7573e-09 | 0 | 3.98e-09
Z1187-3 | Acidification des sols et de l'eau (A) | kg SO₂ eq. | 0.00050212 | 0.00037321 | 2.7207e-05 | 1.859e-05 | 0 | 8.3115e-05
Z1187-4 | Eutrophisation de l'eau (EP) | kg PO₄³⁻ eq. | 0.00017295 | 8.6229e-05 | 6.2523e-06 | 8.2258e-06 | 0 | 7.2246e-05
Z1187-5 | Formation d'ozone photochimique (POCP) | kg C₂H₄ eq. | 5.4124e-05 | 4.183e-05 | 1.9333e-06 | 1.8988e-06 | 0 | 8.4616e-06
Z1187-6 | Appauvrissement des ressources abiotiques - éléments (ADPe) | kg Sb eq. | 1.7319e-06 | 1.7285e-06 | 2.4234e-10 | 6.7922e-10 | 0 | 2.5002e-09
Z1187-7 | Appauvrissement des ressources abiotiques - énergies fossiles (ADPf) | MJ | 5.4256 | 4.7401 | 0.08508 | 0.16036 | 0 | 0.44009
Z1187-8 | Total d'énergie primaire utilisée (TPE) | MJ | 9.7204 | 8.8515 | 0.085625 | 0.28018 | 0 | 0.50306
Z1187-9 | Volume net d'eau douce consommée (FW) | m³ | 0.0047165 | 0.0044782 | 5.4197e-07 | 0.00014144 | 0 | 9.6353e-05
Z1187-10 | Pollution de l'eau (WP) | m³ | 131.72 | 16.97 | 0.99587 | 4.0288 | 0 | 109.72
Z1187-11 | Pollution de l'air (AP) | m³ | 57.563 | 52.22 | 0.24823 | 1.5981 | 0 | 3.4963
Z1187-12 | Utilisation d'énergie primaire renouvelable (excl. Matières premières) | MJ | 0.050262 | 0.045486 | 0.00011411 | 0.0011867 | 0 | 0.0034754
Z1187-13 | Utilisation de ressources d'énergie primaire renouvelable (incl. Matières premières) | MJ | 0.10815 | 0.10815 | 0 | 0 | 0 | 0
Z1187-14 | Utilisation Totale de ressources d'énergie primaire renouvelable | MJ | 0.15842 | 0.15364 | 0.00011411 | 0.0011867 | 0 | 0.0034754
Z1187-15 | Utilisation d'énergie primaire non-renouvelable (excl. Matières premières) | MJ | 7.849 | 7.0299 | 0.085511 | 0.23399 | 0 | 0.49958
Z1187-16 | Utilisation de ressources d'énergie primaire non-renouvelable (incl. Matières premières) | MJ | 1.713 | 1.668 | 0 | 0.044996 | 0 | 0
Z1187-17 | Utilisation Totale de ressources d'énergie primaire non-renouvelable | MJ | 9.562 | 8.6979 | 0.085511 | 0.27899 | 0 | 0.49958
Z1187-18 | Utilisation de matières secondaires | kg | 0.0091066 | 0.0091066 | 0 | 0 | 0 | 0
Z1187-19 | Utilisation de combustibles secondaires renouvelables | MJ | 0 | 0 | 0 | 0 | 0 | 0
Z1187-20 | Utilisation de combustibles secondaires non-renouvelables | MJ | 0 | 0 | 0 | 0 | 0 | 0
Z1187-21 | Elimination de déchets dangereux | kg | 0.2473 | 0.14226 | 0 | 0.0032099 | 0 | 0.10183
Z1187-22 | Elimination de déchets non dangereux | kg | 0.2115 | 0.087306 | 0.00021516 | 0.010648 | 0 | 0.11333
Z1187-23 | Elimination de déchets radioactifs | kg | 0.00015455 | 0.00014389 | 1.5325e-07 | 4.5586e-06 | 0 | 5.9471e-06
Z1187-24 | Composants destinés à la réutilisation | kg | 0 | 0 | 0 | 0 | 0 | 0
Z1187-25 | Matières destinées au recyclage | kg | 0.003368 | 0 | 0 | 0.003368 | 0 | 0
Z1187-26 | Matières destinées à la valorisation énergétique | kg | 0.013259 | 0 | 0 | 0.013259 | 0 | 0
Z1187-27 | Energie exportée | MJ | 0 | 0 | 0 | 0 | 0 | 0
COQUE 1190
| Indicateurs d'impacts et flux | Unit | sum | Manufacturing | Distribution | Installation | Use | End of life
Z1190-1 | Emission de gaz à effet de serre (GWP) | kg CO₂ eq. | 0.33749 | 0.21455 | 0.0060545 | 0.016083 | 0 | 0.1008
Z1190-2 | Appauvrissement de la couche d'ozone (ODP) | kg CFC-11 eq. | 6.2836e-08 | 5.7086e-08 | 1.2268e-11 | 1.7573e-09 | 0 | 3.98e-09
Z1190-3 | Acidification des sols et de l'eau (A) | kg SO₂ eq. | 0.00050212 | 0.00037321 | 2.7207e-05 | 1.859e-05 | 0 | 8.3115e-05
Z1190-4 | Eutrophisation de l'eau (EP) | kg PO₄³⁻ eq. | 0.00017295 | 8.6229e-05 | 6.2523e-06 | 8.2258e-06 | 0 | 7.2246e-05
Z1190-5 | Formation d'ozone photochimique (POCP) | kg C₂H₄ eq. | 5.4124e-05 | 4.183e-05 | 1.9333e-06 | 1.8988e-06 | 0 | 8.4616e-06
Z1190-6 | Appauvrissement des ressources abiotiques - éléments (ADPe) | kg Sb eq. | 1.7319e-06 | 1.7285e-06 | 2.4234e-10 | 6.7922e-10 | 0 | 2.5002e-09
Z1190-7 | Appauvrissement des ressources abiotiques - énergies fossiles (ADPf) | MJ | 5.4256 | 4.7401 | 0.08508 | 0.16036 | 0 | 0.44009
Z1190-8 | Total d'énergie primaire utilisée (TPE) | MJ | 9.7204 | 8.8515 | 0.085625 | 0.28018 | 0 | 0.50306
Z1190-9 | Volume net d'eau douce consommée (FW) | m³ | 0.0047165 | 0.0044782 | 5.4197e-07 | 0.00014144 | 0 | 9.6353e-05
Z1190-10 | Pollution de l'eau (WP) | m³ | 131.72 | 16.97 | 0.99587 | 4.0288 | 0 | 109.72
Z1190-11 | Pollution de l'air (AP) | m³ | 57.563 | 52.22 | 0.24823 | 1.5981 | 0 | 3.4963
Z1190-12 | Utilisation d'énergie primaire renouvelable (excl. Matières premières) | MJ | 0.050262 | 0.045486 | 0.00011411 | 0.0011867 | 0 | 0.0034754
Z1190-13 | Utilisation de ressources d'énergie primaire renouvelable (incl. Matières premières) | MJ | 0.10815 | 0.10815 | 0 | 0 | 0 | 0
Z1190-14 | Utilisation Totale de ressources d'énergie primaire renouvelable | MJ | 0.15842 | 0.15364 | 0.00011411 | 0.0011867 | 0 | 0.0034754
Z1190-15 | Utilisation d'énergie primaire non-renouvelable (excl. Matières premières) | MJ | 7.849 | 7.0299 | 0.085511 | 0.23399 | 0 | 0.49958
Z1190-16 | Utilisation de ressources d'énergie primaire non-renouvelable (incl. Matières premières) | MJ | 1.713 | 1.668 | 0 | 0.044996 | 0 | 0
Z1190-17 | Utilisation Totale de ressources d'énergie primaire non-renouvelable | MJ | 9.562 | 8.6979 | 0.085511 | 0.27899 | 0 | 0.49958
Z1190-18 | Utilisation de matières secondaires | kg | 0.0091066 | 0.0091066 | 0 | 0 | 0 | 0
Z1190-19 | Utilisation de combustibles secondaires renouvelables | MJ | 0 | 0 | 0 | 0 | 0 | 0
Z1190-20 | Utilisation de combustibles secondaires non-renouvelables | MJ | 0 | 0 | 0 | 0 | 0 | 0
Z1190-21 | Elimination de déchets dangereux | kg | 0.2473 | 0.14226 | 0 | 0.0032099 | 0 | 0.10183
Z1190-22 | Elimination de déchets non dangereux | kg | 0.2115 | 0.087306 | 0.00021516 | 0.010648 | 0 | 0.11333
Z1190-23 | Elimination de déchets radioactifs | kg | 0.00015455 | 0.00014389 | 1.5325e-07 | 4.5586e-06 | 0 | 5.9471e-06
Z1190-24 | Composants destinés à la réutilisation | kg | 0 | 0 | 0 | 0 | 0 | 0
Z1190-25 | Matières destinées au recyclage | kg | 0.003368 | 0 | 0 | 0.003368 | 0 | 0
Z1190-26 | Matières destinées à la valorisation énergétique | kg | 0.013259 | 0 | 0 | 0.013259 | 0 | 0
Z1190-27 | Energie exportée | MJ | 0 | 0 | 0 | 0 | 0 | 0
COQUE 1192
| Indicateurs d'impacts et flux | Unit | sum | Manufacturing | Distribution | Installation | Use | End of life
Z1192-1 | Emission de gaz à effet de serre (GWP) | kg CO₂ eq. | 0.33749 | 0.21455 | 0.0060545 | 0.016083 | 0 | 0.1008
Z1192-2 | Appauvrissement de la couche d'ozone (ODP) | kg CFC-11 eq. | 6.2836e-08 | 5.7086e-08 | 1.2268e-11 | 1.7573e-09 | 0 | 3.98e-09
Z1192-3 | Acidification des sols et de l'eau (A) | kg SO₂ eq. | 0.00050212 | 0.00037321 | 2.7207e-05 | 1.859e-05 | 0 | 8.3115e-05
Z1192-4 | Eutrophisation de l'eau (EP) | kg PO₄³⁻ eq. | 0.00017295 | 8.6229e-05 | 6.2523e-06 | 8.2258e-06 | 0 | 7.2246e-05
Z1192-5 | Formation d'ozone photochimique (POCP) | kg C₂H₄ eq. | 5.4124e-05 | 4.183e-05 | 1.9333e-06 | 1.8988e-06 | 0 | 8.4616e-06
Z1192-6 | Appauvrissement des ressources abiotiques - éléments (ADPe) | kg Sb eq. | 1.7319e-06 | 1.7285e-06 | 2.4234e-10 | 6.7922e-10 | 0 | 2.5002e-09
Z1192-7 | Appauvrissement des ressources abiotiques - énergies fossiles (ADPf) | MJ | 5.4256 | 4.7401 | 0.08508 | 0.16036 | 0 | 0.44009
Z1192-8 | Total d'énergie primaire utilisée (TPE) | MJ | 9.7204 | 8.8515 | 0.085625 | 0.28018 | 0 | 0.50306
Z1192-9 | Volume net d'eau douce consommée (FW) | m³ | 0.0047165 | 0.0044782 | 5.4197e-07 | 0.00014144 | 0 | 9.6353e-05
Z1192-10 | Pollution de l'eau (WP) | m³ | 131.72 | 16.97 | 0.99587 | 4.0288 | 0 | 109.72
Z1192-11 | Pollution de l'air (AP) | m³ | 57.563 | 52.22 | 0.24823 | 1.5981 | 0 | 3.4963
Z1192-12 | Utilisation d'énergie primaire renouvelable (excl. Matières premières) | MJ | 0.050262 | 0.045486 | 0.00011411 | 0.0011867 | 0 | 0.0034754
Z1192-13 | Utilisation de ressources d'énergie primaire renouvelable (incl. Matières premières) | MJ | 0.10815 | 0.10815 | 0 | 0 | 0 | 0
Z1192-14 | Utilisation Totale de ressources d'énergie primaire renouvelable | MJ | 0.15842 | 0.15364 | 0.00011411 | 0.0011867 | 0 | 0.0034754
Z1192-15 | Utilisation d'énergie primaire non-renouvelable (excl. Matières premières) | MJ | 7.849 | 7.0299 | 0.085511 | 0.23399 | 0 | 0.49958
Z1192-16 | Utilisation de ressources d'énergie primaire non-renouvelable (incl. Matières premières) | MJ | 1.713 | 1.668 | 0 | 0.044996 | 0 | 0
Z1192-17 | Utilisation Totale de ressources d'énergie primaire non-renouvelable | MJ | 9.562 | 8.6979 | 0.085511 | 0.27899 | 0 | 0.49958
Z1192-18 | Utilisation de matières secondaires | kg | 0.0091066 | 0.0091066 | 0 | 0 | 0 | 0
Z1192-19 | Utilisation de combustibles secondaires renouvelables | MJ | 0 | 0 | 0 | 0 | 0 | 0
Z1192-20 | Utilisation de combustibles secondaires non-renouvelables | MJ | 0 | 0 | 0 | 0 | 0 | 0
Z1192-21 | Elimination de déchets dangereux | kg | 0.2473 | 0.14226 | 0 | 0.0032099 | 0 | 0.10183
Z1192-22 | Elimination de déchets non dangereux | kg | 0.2115 | 0.087306 | 0.00021516 | 0.010648 | 0 | 0.11333
Z1192-23 | Elimination de déchets radioactifs | kg | 0.00015455 | 0.00014389 | 1.5325e-07 | 4.5586e-06 | 0 | 5.9471e-06
Z1192-24 | Composants destinés à la réutilisation | kg | 0 | 0 | 0 | 0 | 0 | 0
Z1192-25 | Matières destinées au recyclage | kg | 0.003368 | 0 | 0 | 0.003368 | 0 | 0
Z1192-26 | Matières destinées à la valorisation énergétique | kg | 0.013259 | 0 | 0 | 0.013259 | 0 | 0
Z1192-27 | Energie exportée | MJ | 0 | 0 | 0 | 0 | 0 | 0
COQUE 1197
| Indicateurs d'impacts et flux | Unit | sum | Manufacturing | Distribution | Installation | Use | End of life
Z1197-1 | Emission de gaz à effet de serre (GWP) | kg CO₂ eq. | 0.33749 | 0.21455 | 0.0060545 | 0.016083 | 0 | 0.1008
Z1197-2 | Appauvrissement de la couche d'ozone (ODP) | kg CFC-11 eq. | 6.2836e-08 | 5.7086e-08 | 1.2268e-11 | 1.7573e-09 | 0 | 3.98e-09
Z1197-3 | Acidification des sols et de l'eau (A) | kg SO₂ eq. | 0.00050212 | 0.00037321 | 2.7207e-05 | 1.859e-05 | 0 | 8.3115e-05
Z1197-4 | Eutrophisation de l'eau (EP) | kg PO₄³⁻ eq. | 0.00017295 | 8.6229e-05 | 6.2523e-06 | 8.2258e-06 | 0 | 7.2246e-05
Z1197-5 | Formation d'ozone photochimique (POCP) | kg C₂H₄ eq. | 5.4124e-05 | 4.183e-05 | 1.9333e-06 | 1.8988e-06 | 0 | 8.4616e-06
Z1197-6 | Appauvrissement des ressources abiotiques - éléments (ADPe) | kg Sb eq. | 1.7319e-06 | 1.7285e-06 | 2.4234e-10 | 6.7922e-10 | 0 | 2.5002e-09
Z1197-7 | Appauvrissement des ressources abiotiques - énergies fossiles (ADPf) | MJ | 5.4256 | 4.7401 | 0.08508 | 0.16036 | 0 | 0.44009
Z1197-8 | Total d'énergie primaire utilisée (TPE) | MJ | 9.7204 | 8.8515 | 0.085625 | 0.28018 | 0 | 0.50306
Z1197-9 | Volume net d'eau douce consommée (FW) | m³ | 0.0047165 | 0.0044782 | 5.4197e-07 | 0.00014144 | 0 | 9.6353e-05
Z1197-10 | Pollution de l'eau (WP) | m³ | 131.72 | 16.97 | 0.99587 | 4.0288 | 0 | 109.72
Z1197-11 | Pollution de l'air (AP) | m³ | 57.563 | 52.22 | 0.24823 | 1.5981 | 0 | 3.4963
Z1197-12 | Utilisation d'énergie primaire renouvelable (excl. Matières premières) | MJ | 0.050262 | 0.045486 | 0.00011411 | 0.0011867 | 0 | 0.0034754
Z1197-13 | Utilisation de ressources d'énergie primaire renouvelable (incl. Matières premières) | MJ | 0.10815 | 0.10815 | 0 | 0 | 0 | 0
Z1197-14 | Utilisation Totale de ressources d'énergie primaire renouvelable | MJ | 0.15842 | 0.15364 | 0.00011411 | 0.0011867 | 0 | 0.0034754
Z1197-15 | Utilisation d'énergie primaire non-renouvelable (excl. Matières premières) | MJ | 7.849 | 7.0299 | 0.085511 | 0.23399 | 0 | 0.49958
Z1197-16 | Utilisation de ressources d'énergie primaire non-renouvelable (incl. Matières premières) | MJ | 1.713 | 1.668 | 0 | 0.044996 | 0 | 0
Z1197-17 | Utilisation Totale de ressources d'énergie primaire non-renouvelable | MJ | 9.562 | 8.6979 | 0.085511 | 0.27899 | 0 | 0.49958
Z1197-18 | Utilisation de matières secondaires | kg | 0.0091066 | 0.0091066 | 0 | 0 | 0 | 0
Z1197-19 | Utilisation de combustibles secondaires renouvelables | MJ | 0 | 0 | 0 | 0 | 0 | 0
Z1197-20 | Utilisation de combustibles secondaires non-renouvelables | MJ | 0 | 0 | 0 | 0 | 0 | 0
Z1197-21 | Elimination de déchets dangereux | kg | 0.2473 | 0.14226 | 0 | 0.0032099 | 0 | 0.10183
Z1197-22 | Elimination de déchets non dangereux | kg | 0.2115 | 0.087306 | 0.00021516 | 0.010648 | 0 | 0.11333
Z1197-23 | Elimination de déchets radioactifs | kg | 0.00015455 | 0.00014389 | 1.5325e-07 | 4.5586e-06 | 0 | 5.9471e-06
Z1197-24 | Composants destinés à la réutilisation | kg | 0 | 0 | 0 | 0 | 0 | 0
Z1197-25 | Matières destinées au recyclage | kg | 0.003368 | 0 | 0 | 0.003368 | 0 | 0
Z1197-26 | Matières destinées à la valorisation énergétique | kg | 0.013259 | 0 | 0 | 0.013259 | 0 | 0
Z1197-27 | Energie exportée | MJ | 0 | 0 | 0 | 0 | 0 | 0
LISTES DEROULANTES DE CHOIX
Références de coques
Z1186
Z1187
Z1188
Z1189
Z1190
Z1191
Z1192
Z1197
Z1222
Z1225
Z1226
Z1227
Z1236
Z1237
Z1238
Z1239
Type de module optique
Compact tube 2 FO
Compact tube 4 FO
Compact tube 6 FO
Compact tube 8 FO
Compact tube 12 FO
Fibre semi-serrée 900µm 1 FO
Micro câble poussable 1 FO
Micro câble poussable 2 FO